## 废气监测数据审核表
XX省/市国控企业污染源废气监测数据审核表
行政区 | 企业名称 | 行业名称 | 监测点名称 | 执行标准名称 | 执行标准条件名称 | 监测日期 | 工况负荷 （%） | 流量（m/h) | 烟气温度(℃) | 含氧量(%) | 监测项目名称 | 实测浓度(mg/m) | 折算浓度(mg/m) | 标准限值(mg/m) | 排放单位 | 是否达标 | 超标倍数 | 备注
焦作市 | 河南卓立膜材料股份有限公司 | 热力生产和供应 | 车间尾气末端活性炭吸附处理设施排气筒出口 |  |  | 2018/8/3 10:00:00 |  |  |  |  | 苯 | 0.0015 | 0.0015 |  | mg/m3
[11 empty] | 甲苯 | 0.0015 | 0.0015 |  | mg/m3
[11 empty] | 二甲苯 | 0.0015 | 0.0015 |  | mg/m3
[11 empty] | 非甲烷总烃 | 2.98 | 2.98 |  | mg/m3
解放区 | 焦作神华重型机械制造有限公司 | 其他未列明的制造业 | 废气排放口 |  |  | 2018/8/1 9:00:00 |  |  |  |  | 苯 | 0.145 | 0.145 |  | mg/m3
[11 empty] | 甲苯 | 4.574 | 4.574 |  | mg/m3
[11 empty] | 非甲烷总烃 | 3.917 | 3.917 |  | mg/m3
中站区 | 焦作煤业（集团）有限责任公司电冶分公司 | 热力生产和供应 | 1#锅炉 | 火电厂大气污染物排放标准 | /燃煤锅炉/现有锅炉自2014年7月1日起执行限值/现有锅炉（全国大部分地区的）/特殊锅炉（采用W 型火焰炉膛的火力发电锅炉，现有循环流化床火力发电锅炉，以及2003 年12 月31 日前建成投产或通过建设项目环境影响报告书审批的火力发电锅炉） | 2018/8/28 15:00:00 |  | 225000.000000 | 47.7 | 8.40 | 二氧化硫 | <2.86 | <2.86 | 200 | mg/m3 | 是
[11 empty] | 氮氧化物 | <2.05 | <2.05 | 200 | mg/m3 | 是
[6 empty] | 2018/8/28 16:00:00 |  |  |  |  | 烟尘 | 2.7 | 2.7 | 30 | mg/m3 | 是
|  |  | 2#锅炉 |  |  | 2018/8/29 15:00:00 |  | 237000.000000 | 48.8 | 8.60 | 氮氧化物 | 15 | 18 | 200 | mg/m3 | 是
[11 empty] | 烟尘 | 1.7 | 2.1 | 30 | mg/m3 | 是
[11 empty] | 二氧化硫 | 13 | 16 | 200 | mg/m3 | 是
|  |  | 3#锅炉 |  |  | 2018/8/30 15:00:00 |  | 250000.000000 | 47.2 | 9.10 | 烟尘 | 2.3 | 2.9 | 30 | mg/m3 | 是
[11 empty] | 二氧化硫 | 6 | 8 | 200 | mg/m3 | 是
[11 empty] | 氮氧化物 | <2.05 | <2.05 | 200 | mg/m3 | 是
马村区 | 焦作千业水泥有限责任公司 | 水泥制造 | 窑头1 | 水泥工业大气污染物排放标准 | /现有企业2015年7月1日后，及2014年3月1日起新建企业/水泥制造/水泥窑及窑尾余热利用系统 | 2018/9/12 10:00:00 |  | 331000.000000 | 94.9 | 21.00 | 颗粒物 | 11.3 | 11.3 | 30 | mg/m3 | 是
|  |  | 窑头2 |  |  | 2018/9/20 10:00:00 |  | 266000.000000 | 90.7 |  | 颗粒物 | 3.8 | 3.8 | 30 | mg/m3 | 是
|  |  | 窑尾1 |  |  | 2018/9/12 10:00:00 |  | 478000.000000 | 91.7 | 10.10 | 二氧化硫 | 10 | 10 | 200 | mg/m3 | 是
[11 empty] | 氮氧化物 | 131 | 133 | 400 | mg/m3 | 是
[11 empty] | 颗粒物 | 9.5 | 9.6 | 30 | mg/m3 | 是
|  |  | 窑尾2 |  |  | 2018/9/20 10:00:00 |  | 532000.000000 | 91.6 | 8.60 | 二氧化硫 | 5 | 4 | 200 | mg/m3 | 是
[11 empty] | 氮氧化物 | 132 | 117 | 400 | mg/m3 | 是
[11 empty] | 颗粒物 | 4.3 | 3.9 | 30 | mg/m3 | 是
山阳区 | 焦作坚固水泥有限公司 | 基础化学原料制造 | 窑头 | 水泥工业大气污染物排放标准 | /现有企业2015年7月1日后，及2014年3月1日起新建企业/水泥制造/水泥窑及窑尾余热利用系统 | 2018/9/26 9:00:00 |  | 244000.000000 | 132.7 | 19.50 | 颗粒物 | 4.3 | 4.3 | 30 | mg/m3 | 是
|  |  | 窑尾 | [5 empty] | 183.1 | 13.40 | 二氧化硫 | 5 | 8 | 200 | mg/m3 | 是
[11 empty] | 氮氧化物 | 89 | 129 | 400 | mg/m3 | 是
[11 empty] | 颗粒物 | 3.2 | 4.6 | 30 | mg/m3 | 是
武陟县 | 河南新艾卡橡胶工业有限公司 | 无机酸制造 | 硫化工段排气筒 |  |  | 2018/7/9 9:00:00 |  |  |  |  | 苯 | 0.0015 | 0.0015 |  | mg/m3
[11 empty] | 甲苯 | 0.0015 | 0.0015 |  | mg/m3
[11 empty] | 二甲苯 | 0.0015 | 0.0015 |  | mg/m3
|  |  | 再生工段排气筒 | [7 empty] | 非甲烷总烃 | 1.86 | 1.86 |  | mg/m3
签发： |  |  |  | 审核： | [5 empty] | 经办： |  |  |  |  | 第 页/共 页