## 污水处理厂监测数据审核表
XX省/市污水处理厂监测数据审核表
行政区 | 污水处理厂名称 | 受纳水体 | 监测日期 | 执行标准名称 | 执行标准条件名称 | 设计日处理量(吨/天) | 进口流量(吨/天) | 出口流量(吨/天) | 监测项目 | 进口浓度(mg/L) | 出口浓度(mg/L) | 标准限值(mg/L) | 排放单位 | 是否达标 | 超标倍数 | 备注
沁阳市 | 焦作中持水务有限公司 | 蟒河 | 2018/4/8 0:00:00 | 城镇污水处理厂污染物排放标准 | /基本控制项目最高允许排放浓度（日均值）/2006 年1 月1 日起建设的/水温>12度/一级A 标准 | 50000 |  | 42995.00 | PH值 | 7.68 | 7.42 | 6-9 | 无量纲 | 是
[9 empty] | 生化需氧量 | 93.1 | 9.82 | 10 | mg/L | 是
[9 empty] | 总磷 | 3.25 | 0.265 | 0.5 | mg/L | 是
[9 empty] | 化学需氧量 | 575 | 43 | 50 | mg/L | 是
[9 empty] | 色度 | 40 | 16 | 30 | 倍 | 是
[9 empty] | 总汞 | 0.00591 | 0.00021 | 0.001 | mg/L | 是
[9 empty] | 总镉 | <0.00005 | <0.00005 | 0.01 | mg/L | 是
[9 empty] | 总铬 | 1.37 | 0.097 | 0.1 | mg/L | 是
[9 empty] | 六价铬 | <0.004 | <0.004 | 0.05 | mg/L | 是
[9 empty] | 总砷 | 0.108 | 0.052 | 0.1 | mg/L | 是
[9 empty] | 总铅 | <0.00009 | <0.00009 | 0.1 | mg/L | 是
[9 empty] | 悬浮物 | 147 | 7 | 10 | mg/L | 是
[9 empty] | 阴离子表面活性剂（LAS） | 2.56 | 0.117 | 0.5 | mg/L | 是
[9 empty] | 粪大肠菌群数 | 24000 | 16000 | 1000 | 个/L | 否 | 15
[9 empty] | 氨氮 | 18.9 | 0.515 | 5 | mg/L | 是
[9 empty] | 总氮 | 35.4 | 0.9 | 15 | mg/L | 是
[9 empty] | 石油类 | 0.44 | 0.37 | 1 | mg/L | 是
[9 empty] | 动植物油 | 5.11 | 0.4 | 1 | mg/L | 是
沁阳市 | 沁阳市富源污水处理有限公司 | 沁河 | 2018/4/9 0:00:00 | 城镇污水处理厂污染物排放标准 | /基本控制项目最高允许排放浓度（日均值）/2006 年1 月1 日起建设的/水温>12度/一级A 标准 | 30000 |  | 31748.00 | PH值 | 7.73 | 7.45 | 6-9 | 无量纲 | 是
[9 empty] | 生化需氧量 | 48 | 7.98 | 10 | mg/L | 是
[9 empty] | 总磷 | 0.493 | 0.038 | 0.5 | mg/L | 是
[9 empty] | 化学需氧量 | 144 | 9 | 50 | mg/L | 是
[9 empty] | 色度 | 60 | 20 | 30 | 倍 | 是
[9 empty] | 总汞 | 0.0304 | 0.00069 | 0.001 | mg/L | 是
[9 empty] | 总镉 | <0.00005 | <0.00005 | 0.01 | mg/L | 是
[9 empty] | 总铬 | <0.004 | <0.004 | 0.1 | mg/L | 是
[9 empty] | 六价铬 | <0.004 | <0.004 | 0.05 | mg/L | 是
[9 empty] | 总砷 | 0.119 | 0.059 | 0.1 | mg/L | 是
[9 empty] | 总铅 | <0.00009 | <0.00009 | 0.1 | mg/L | 是
[9 empty] | 悬浮物 | 142 | 6 | 10 | mg/L | 是
[9 empty] | 阴离子表面活性剂（LAS） | 2.24 | 0.102 | 0.5 | mg/L | 是
[9 empty] | 粪大肠菌群数 | 24000 | 1700 | 1000 | 个/L | 否 | 0.7
[9 empty] | 氨氮 | 14.6 | 0.957 | 5 | mg/L | 是
[9 empty] | 总氮 | 27.4 | 1.33 | 15 | mg/L | 是
[9 empty] | 石油类 | 0.41 | 0.2 | 1 | mg/L | 是
[9 empty] | 动植物油 | 0.79 | 0.33 | 1 | mg/L | 是
沁阳市 | 沁阳市源清污水处理有限公司 | 蟒河 | 2018/4/8 0:00:00 | 城镇污水处理厂污染物排放标准 | /基本控制项目最高允许排放浓度（日均值）/2005 年12 月31 日前建设的/水温≤12度/一级A标准 | 20000 |  | 219.00 | PH值 | 7.7 | 7.53 | 6-9 | 无量纲 | 是
[9 empty] | 生化需氧量 | 63.1 | 8.27 | 10 | mg/L | 是
[9 empty] | 总磷 | 2.04 | 0.093 | 1 | mg/L | 是
[9 empty] | 化学需氧量 | 267 | 25 | 50 | mg/L | 是
[9 empty] | 色度 | 50 | 16 | 30 | 倍 | 是
[9 empty] | 总汞 | 0.00175 | 0.00018 | 0.001 | mg/L | 是
[9 empty] | 总镉 | <0.005 | <0.005 | 0.01 | mg/L | 是
[9 empty] | 总铬 | 0.718 | 0.081 | 0.1 | mg/L | 是
[9 empty] | 六价铬 | <0.004 | <0.004 | 0.05 | mg/L | 是
[9 empty] | 总砷 | 0.122 | 0.063 | 0.1 | mg/L | 是
[9 empty] | 总铅 | <0.00009 | <0.00009 | 0.1 | mg/L | 是
[9 empty] | 悬浮物 | 138 | 6 | 10 | mg/L | 是
[9 empty] | 阴离子表面活性剂（LAS） | 0.28 | 0.102 | 0.5 | mg/L | 是
[9 empty] | 粪大肠菌群数 | 24000 | 16000 | 1000 | 个/L | 否 | 15
[9 empty] | 氨氮 | 15.9 | 0.38 | 8 | mg/L | 是
[9 empty] | 总氮 | 31.3 | 0.66 | 15 | mg/L | 是
[9 empty] | 石油类 | 0.37 | 0.35 | 1 | mg/L | 是
[9 empty] | 动植物油 | 5.06 | 0.38 | 1 | mg/L | 是
签发： |  |  |  | 审核： |  |  |  | 经办： |  |  |  | 第 页/共 页