## 废气监测数据审核表
XX省/市国控企业污染源废气监测数据审核表
行政区 | 企业名称 | 行业名称 | 监测点名称 | 执行标准名称 | 执行标准条件名称 | 监测日期 | 工况负荷 （%） | 流量（m/h) | 烟气温度(℃) | 含氧量(%) | 监测项目名称 | 实测浓度(mg/m) | 折算浓度(mg/m) | 标准限值(mg/m) | 排放单位 | 是否达标 | 超标倍数 | 备注
修武县 | 神华国能焦作电厂有限公司 | 火力发电 | 2#锅炉脱硫 | 火电厂大气污染物排放标准 | /以油为燃料的锅炉或燃气轮机组/燃油锅炉/新建锅炉 | 2018/12/6 10:00:00 |  | 232000.000000 | 51.8 | 5.80 | 烟尘 | 1.8 | 1.8 | 30 | mg/m3 | 是
[11 empty] | 二氧化硫 | 19 | 19 | 100 | mg/m3 | 是
[11 empty] | 氮氧化物 | 29 | 29 | 100 | mg/m3 | 是
修武县 | 中铝中州铝业有限公司 | 铝冶炼 | 1#焙烧炉 | 铝工业污染物排放标准 | /自2012年1月1日起，现有企业执行的大气污染物排放浓度限值/氧化铝厂/氢氧化铝焙烧炉、石灰炉(窑) | 2018/12/6 10:00:00 |  | 83000.000000 | 182.1 | 11.80 | 二氧化硫 | 47 | 104 | 400 | mg/m3 | 是
[11 empty] | 氮氧化物 | 40.3 | 73 |  | mg/m3
[11 empty] | 颗粒物 | 22.8 | 29.6 | 50 | mg/m3 | 是
|  |  | 2#焙烧炉 |  |  |  |  | 122000.000000 | 145.1 | 10.60 | 二氧化硫 | 133 | 137 | 400 | mg/m3 | 是
[11 empty] | 氮氧化物 | 155 | 160 |  | mg/m3
[11 empty] | 颗粒物 | <20 | 20.6 | 50 | mg/m3 | 是
|  |  | 2#锅炉 | 火电厂大气污染物排放标准 | /燃煤锅炉/现有锅炉自2014年7月1日起执行限值/现有锅炉（全国大部分地区的）/特殊锅炉（采用W 型火焰炉膛的火力发电锅炉，现有循环流化床火力发电锅炉，以及2003 年12 月31 日前建成投产或通过建设项目环境影响报告书审批的火力发电锅炉） |  |  | 595000.000000 | 48.1 | 7.60 | 烟尘 | 6.2 | 6.94 | 30 | mg/m3 | 是
[11 empty] | 二氧化硫 | <2.86 | <2.86 | 200 | mg/m3 | 是
[11 empty] | 氮氧化物 | 15 | 17 | 200 | mg/m3 | 是
|  |  | 3#锅炉 |  |  |  |  | 678000.000000 | 45.5 | 6.40 | 烟尘 | 5.7 | 5.8 | 30 | mg/m3 | 是
[11 empty] | 二氧化硫 | 6 | 8.16 | 200 | mg/m3 | 是
[11 empty] | 氮氧化物 | 7 | 11 | 200 | mg/m3 | 是
|  |  | 4#焙烧炉 | 铝工业污染物排放标准 | /自2012年1月1日起，现有企业执行的大气污染物排放浓度限值/氧化铝厂/氢氧化铝焙烧炉、石灰炉(窑) |  |  | 121000.000000 | 163.5 | 8.70 | 二氧化硫 | 60 | 58.8 | 400 | mg/m3 | 是
[11 empty] | 氮氧化物 | 157 | 157 |  | mg/m3
[11 empty] | 颗粒物 | 6.7 | 6.7 | 50 | mg/m3 | 是
|  |  | 4#锅炉 | 火电厂大气污染物排放标准 | /燃煤锅炉/现有锅炉自2014年7月1日起执行限值/现有锅炉（全国大部分地区的）/普通锅炉 |  |  | 315000.000000 | 47.4 | 8.60 | 烟尘 | 8.4 | 9 | 30 | mg/m3 | 是
[11 empty] | 二氧化硫 | <2.86 | <2.86 | 200 | mg/m3 | 是
[11 empty] | 氮氧化物 | 6 | 6 | 100 | mg/m3 | 是
|  |  | 5#焙烧炉 | 铝工业污染物排放标准 | /自2012年1月1日起，现有企业执行的大气污染物排放浓度限值/氧化铝厂/氢氧化铝焙烧炉、石灰炉(窑) |  |  | 134000.000000 | 173.6 | 13.60 | 二氧化硫 | 64 | 105 | 400 | mg/m3 | 是
[11 empty] | 氮氧化物 | <2.86 | <2.86 |  | mg/m3
[11 empty] | 颗粒物 | 22.3 | 36.7 | 50 | mg/m3 | 是
博爱县 | 博爱金隅水泥有限公司 | 水泥制造 | 窑尾 | 水泥工业大气污染物排放标准 | /现有企业2015年7月1日后，及2014年3月1日起新建企业/水泥制造/烘干机、烘干磨、煤磨及冷却机 | 2018/10/11 9:00:00 | 53.8 | 260383.000000 | 137.0 | 6.70 | 二氧化硫 | 6.9 | 5.5 | 600 | mg/m3 | 是
[11 empty] | 氮氧化物 | 136 | 58.6 | 400 | mg/m3 | 是
博爱县 | 华润电力焦作有限公司 | 火力发电 | 1#锅炉脱硫 | 火电厂大气污染物排放标准 | /燃煤锅炉/现有锅炉自2014年7月1日起执行限值/现有锅炉（全国大部分地区的）/普通锅炉 | 2018/10/16 9:00:00 | 63.1 | 1510000.000000 | 43.0 | 6.00 | 烟尘 | 1.82 | 1.87 | 30 | mg/m3 | 是
[11 empty] | 二氧化硫 | 21.05 | 21.65 | 200 | mg/m3 | 是
[11 empty] | 氮氧化物 | 30.12 | 31.26 | 100 | mg/m3 | 是
|  |  | 2#锅炉脱硫 |  |  |  | 63.6 | 1730000.000000 | 45.0 | 5.40 | 烟尘 | 2.1 | 2.17 | 30 | mg/m3 | 是
[11 empty] | 二氧化硫 | 19.37 | 19.83 | 200 | mg/m3 | 是
[11 empty] | 氮氧化物 | 27.49 | 28.48 | 100 | mg/m3 | 是
武陟县 | 焦作韩电发电有限公司 | 火力发电 | 2#锅炉 | 火电厂大气污染物排放标准 | /燃煤锅炉/现有锅炉自2014年7月1日起执行限值/现有锅炉（全国大部分地区的）/特殊锅炉（采用W 型火焰炉膛的火力发电锅炉，现有循环流化床火力发电锅炉，以及2003 年12 月31 日前建成投产或通过建设项目环境影响报告书审批的火力发电锅炉） | 2018/12/11 16:00:00 | 95.0 | 217000.000000 | 171.0 | 6.08 | 烟尘 | 3.2 | 3.2 | 30 | mg/m3 | 是
[11 empty] | 二氧化硫 | 7 | 7 | 200 | mg/m3 | 是
[11 empty] | 氮氧化物 | 40 | 40 | 200 | mg/m3 | 是
武陟县 | 武陟县三丰热电有限公司 | 热力生产和供应 | 75吨炉 | 火电厂大气污染物排放标准 | /燃煤锅炉/现有锅炉自2014年7月1日起执行限值/现有锅炉（全国大部分地区的）/特殊锅炉（采用W 型火焰炉膛的火力发电锅炉，现有循环流化床火力发电锅炉，以及2003 年12 月31 日前建成投产或通过建设项目环境影响报告书审批的火力发电锅炉） | 2018/12/11 16:00:00 | 90.0 | 62500.000000 | 84.0 | 12.43 | 烟尘 | 8.9 | 15.6 | 30 | mg/m3 | 是
[11 empty] | 二氧化硫 | 1.5 | 2.6 | 200 | mg/m3 | 是
[11 empty] | 氮氧化物 | 36 | 63 | 200 | mg/m3 | 是
签发： |  |  |  | 审核： | [5 empty] | 经办： |  |  |  |  | 第 页/共 页