## 监督性监测数据
任务名称 | 企业名称 | 监测类型 | 监测点 | 监测项目 | 标准名称 | 限值 | 监测日期 | 实测/进口/昼间 | 折算/排放/夜间 | 废气排放 | [5 empty] | 废水排放 |  |  | 无组织 |  |  |  | 周边环境——环境空气 |  |  |  |  | 周边环境——地表水 |  |  |  | 周边环境——地下水 |  | 周边环境——土壤 |  |  |  |  | 周边环境——噪声 |  | 厂界噪声 |  | 废气/废水比对
[10 empty] | 流量(m3/h) | 温度(℃) | 湿度(%) | 含氧量(%) | 流速(m/s) | 生产负荷(%) | 流量(m３/s) | 水温(℃) | 生产负荷(%) | 风向 | 风速（m/s） | 温度(℃) | 压力(kPa) | 湿度(%) | 气温（℃） | 气压(kPa) | 风速(m/s) | 风向 | 流量(m３/s) | 感官描述 | 有无漂浮物 | 有无油 | 井深（m） | 水位（m） | 采样深度(m) | 土壤颜色 | 土壤水分(%) | 土壤利用类型 | pH值 | 声源(dB(A)) | 风速(m/s) | 声源(dB(A)) | 风速(m/s) | 样品类型 | 手动监测值 | 自动监测值 | 比对结果
2019年11月焦作市市直监督性监测 | 河南卓立膜材料股份有限公司 | 废气 | RTO尾气处理设施出口 | 苯 | 《工业企业挥发性有机物排放控制标准》 | 1 | 2019-10-10 | 0.019 | 0.019
2019年11月焦作市市直监督性监测 | 河南卓立膜材料股份有限公司 | 废气 | RTO尾气处理设施出口 | 非甲烷总烃 | 《工业企业挥发性有机物排放控制标准》 | 50 | 2019-10-10 | 1.42 | 1.42
2019年11月焦作市市直监督性监测 | 河南卓立膜材料股份有限公司 | 废气 | RTO尾气处理设施出口 | 甲苯与二甲苯合计 | 《工业企业挥发性有机物排放控制标准》 | 15 | 2019-10-10 | 0.042 | 0.042
2019年11月焦作市市直监督性监测 | 焦作龙星化工有限责任公司 | 废气 | 65t/h余热锅炉 | 氮氧化物 | 大气污染物综合排放标准 | 240 | 2019-11-14 | 81 | 81 | 177000 | 76.7 | 35.4 | 7.66 | 5.1 | 80
2019年11月焦作市市直监督性监测 | 焦作龙星化工有限责任公司 | 废气 | 65t/h余热锅炉 | 二氧化硫 | 大气污染物综合排放标准 | 550 | 2019-11-14 | <2.86 | <2.86 | 177000 | 76.7 | 35.4 | 7.66 | 5.1 | 80
2019年11月焦作市市直监督性监测 | 焦作龙星化工有限责任公司 | 废气 | 65t/h余热锅炉 | 颗粒物 | 大气污染物综合排放标准 | 18 | 2019-11-14 | 4.9 | 4.9 | 177000 | 76.7 | 35.4 | 7.66 | 5.1 | 80
2019年11月焦作市市直监督性监测 | 焦作市华岳陶瓷有限公司 | 废气 | 窑炉 | 氮氧化物 | 陶瓷工业污染物排放标准 | 180 | 2019-11-05 | 23 | 69 | 4960 | 143.4 | 6.1 | 15.3 | 4.6 | 100
2019年11月焦作市市直监督性监测 | 焦作市华岳陶瓷有限公司 | 废气 | 窑炉 | 二氧化硫 | 陶瓷工业污染物排放标准 | 50 | 2019-11-05 | 7 | 21 | 4960 | 143.4 | 6.1 | 15.3 | 4.6 | 100
2019年11月焦作市市直监督性监测 | 焦作市华岳陶瓷有限公司 | 废气 | 窑炉 | 颗粒物 | 陶瓷工业污染物排放标准 | 30 | 2019-11-05 | 4.9 | 14.5 | 4960 | 143.4 | 6.1 | 15.3 | 4.6 | 100
2019年11月焦作市市直监督性监测 | 焦作万方铝业股份有限公司 | 废气 | 电解二分厂2# | 二氧化硫 | 铝工业污染物排放标准 | 100 | 2019-10-30 | <3 | <3 | 520000 | 31.9 | 10.4 | 20.8 | 13.1 | 100
2019年11月焦作市市直监督性监测 | 焦作万方铝业股份有限公司 | 废气 | 电解二分厂2# | 氟化物 | 铝工业污染物排放标准 | 3.0 | 2019-10-30 | 0.15 | 0.15 | 520000 | 31.9 | 10.4 | 20.8 | 13.1 | 100
2019年11月焦作市市直监督性监测 | 焦作万方铝业股份有限公司 | 废气 | 电解二分厂2# | 颗粒物 | 铝工业污染物排放标准 | 10 | 2019-10-30 | 1.8 | 1.8 | 520000 | 31.9 | 10.4 | 20.8 | 13.1 | 100
2019年11月焦作市市直监督性监测 | 焦作万方铝业股份有限公司 | 废气 | 电解三分厂2# | 二氧化硫 | 铝工业污染物排放标准 | 100 | 2019-10-31 | 80 | 80 | 607000 | 31 | 9.8 | 20.7 | 21.9 | 100
2019年11月焦作市市直监督性监测 | 焦作万方铝业股份有限公司 | 废气 | 电解三分厂2# | 氟化物 | 铝工业污染物排放标准 | 3.0 | 2019-10-31 | 0.17 | 0.17 | 607000 | 31 | 9.8 | 20.7 | 21.9 | 100
2019年11月焦作市市直监督性监测 | 焦作万方铝业股份有限公司 | 废气 | 电解三分厂2# | 颗粒物 | 铝工业污染物排放标准 | 10 | 2019-10-31 | 1.5 | 1.5 | 607000 | 31 | 9.8 | 20.7 | 21.9 | 100
2019年11月焦作市市直监督性监测 | 焦作万方铝业股份有限公司 | 废气 | 电解二分厂1# | 二氧化硫 | 铝工业污染物排放标准 | 100 | 2019-10-29 | 28.4 | 28.4 | 551000 | 31.8 | 2.6 | 21 | 12.8 | 100
2019年11月焦作市市直监督性监测 | 焦作万方铝业股份有限公司 | 废气 | 电解二分厂1# | 氟化物 | 铝工业污染物排放标准 | 3.0 | 2019-10-29 | 0.14 | 0.14 | 551000 | 31.8 | 2.6 | 21 | 12.8 | 100
2019年11月焦作市市直监督性监测 | 焦作万方铝业股份有限公司 | 废气 | 电解二分厂1# | 颗粒物 | 铝工业污染物排放标准 | 10 | 2019-10-29 | 4.8 | 4.8 | 551000 | 31.8 | 2.6 | 21 | 12.8 | 100
2019年11月焦作市市直监督性监测 | 焦作万方铝业股份有限公司 | 废气 | 电解一分厂2# | 二氧化硫 | 铝工业污染物排放标准 | 100 | 2019-10-29 | 79 | 79 | 497000 | 32.3 | 10.9 | 20.4 | 18.2 | 100
2019年11月焦作市市直监督性监测 | 焦作万方铝业股份有限公司 | 废气 | 电解一分厂2# | 氟化物 | 铝工业污染物排放标准 | 3.0 | 2019-10-29 | 0.17 | 0.17 | 497000 | 32.3 | 10.9 | 20.4 | 18.2 | 100
2019年11月焦作市市直监督性监测 | 焦作万方铝业股份有限公司 | 废气 | 电解一分厂2# | 颗粒物 | 铝工业污染物排放标准 | 10 | 2019-10-29 | 3.0 | 3.0 | 497000 | 32.3 | 10.9 | 20.4 | 18.2 | 100
2019年11月焦作市市直监督性监测 | 焦作万方铝业股份有限公司 | 废气 | 电解三分厂1# | 二氧化硫 | 铝工业污染物排放标准 | 100 | 2019-10-30 | 68 | 68 | 490000 | 32.1 | 10.9 | 20.4 | 18 | 100
2019年11月焦作市市直监督性监测 | 焦作万方铝业股份有限公司 | 废气 | 电解三分厂1# | 氟化物 | 铝工业污染物排放标准 | 3.0 | 2019-10-30 | 0.19 | 0.19 | 490000 | 32.1 | 10.9 | 20.4 | 18 | 100
2019年11月焦作市市直监督性监测 | 焦作万方铝业股份有限公司 | 废气 | 电解三分厂1# | 颗粒物 | 铝工业污染物排放标准 | 10 | 2019-10-30 | 1.0 | 1.0 | 490000 | 32.1 | 10.9 | 20.4 | 18 | 100