## 监督性监测数据
任务名称 | 企业名称 | 监测类型 | 监测点 | 监测项目 | 标准名称 | 限值 | 监测日期 | 实测/进口/昼间 | 折算/排放/夜间 | 是否超标 | 是否参与评价 | 备注 | 废气排放 | [5 empty] | 废水排放 |  |  | 无组织 |  |  |  | 周边环境——环境空气 |  |  |  |  | 周边环境——地表水 |  |  |  | 周边环境——地下水 |  | 周边环境——土壤 |  |  |  |  | 周边环境——噪声 |  | 厂界噪声 |  | 废气/废水比对
[13 empty] | 流量(m3/h) | 温度(℃) | 湿度(%) | 含氧量(%) | 流速(m/s) | 生产负荷(%) | 流量(m３/s) | 水温(℃) | 生产负荷(%) | 风向 | 风速（m/s） | 温度(℃) | 压力(kPa) | 湿度(%) | 气温（℃） | 气压(kPa) | 风速(m/s) | 风向 | 流量(m３/s) | 感官描述 | 有无漂浮物 | 有无油 | 井深（m） | 水位（m） | 采样深度(m) | 土壤颜色 | 土壤水分(%) | 土壤利用类型 | pH值 | 声源(dB(A)) | 风速(m/s) | 声源(dB(A)) | 风速(m/s) | 样品类型 | 手动监测值 | 自动监测值 | 比对结果
2019年10月焦作市市直监督性监测 | 焦作汉河电缆有限公司 | 废气 | 废气排放口 | 非甲烷总烃 | 《工业企业挥发性有机物排放控制标准》 | 80 | 2019-10-30 | 13.37 | 13.37
2019年10月焦作市市直监督性监测 | 龙蟒佰利联集团股份有限公司 | 废水 | 总排口 | PH | 省辖海河流域水污染物排放标准 | 6-9 | 2019-09-17 |  | 6.04
2019年10月焦作市市直监督性监测 | 龙蟒佰利联集团股份有限公司 | 废水 | 总排口 | 氨氮 | 省辖海河流域水污染物排放标准 | 5;8 | 2019-09-17 |  | 3.92
2019年10月焦作市市直监督性监测 | 龙蟒佰利联集团股份有限公司 | 废水 | 总排口 | 化学需氧量 | 省辖海河流域水污染物排放标准 | 50 | 2019-09-17 |  | 24
2019年10月焦作市市直监督性监测 | 龙蟒佰利联集团股份有限公司 | 废水 | 总排口 | 悬浮物 | 省辖海河流域水污染物排放标准 | 30 | 2019-09-17 |  | 15