## 废气排放
执法监测废气排放数据
企业名称 | 监测点名称 | 监测项目名称 | 项目监测日期 | 废气实测结果 | 废气折算结果 | 取值单位
焦作神华重型机械制造有限公司 | 锅炉 | 非甲烷总烃 | 2023-12-05 | 3.82 | 3.82 | mg/m3
多氟多新材料股份有限公司 | 制酸工段 | 氮氧化物 | 2023-12-08 | <3 | <3 | mg/m3
多氟多新材料股份有限公司 | 制酸工段 | 二氧化硫 | 2023-12-08 | <3 | <3 | mg/m3
多氟多新材料股份有限公司 | 制酸工段 | 颗粒物 | 2023-12-08 | 1.5 | 1.5 | mg/m3
风神轮胎股份有限公司爱路驰分公司 | 炼胶 | 非甲烷总烃 | 2023-12-06 | 3.95 | 3.95 | mg/m3
河南佰利联新材料有限公司 | 预还原窑工段(2) | 氮氧化物（以NO2计） | 2023-11-07 | 54 | 46 | mg/m3
河南佰利联新材料有限公司 | 预还原窑工段(2) | 二氧化硫 | 2023-11-07 | <3 | <3 | mg/m3
河南佰利联新材料有限公司 | 预还原窑工段(2) | 颗粒物 | 2023-11-07 | 4.7 | 4.0 | mg/m3
河南佰利联新材料有限公司 | 双氧氧化工段(2) | 非甲烷总烃 | 2023-12-07 | 3.93 | 3.93 | mg/m3
河南鑫诚耐火材料股份有限公司 | 2#隧道窑 | 氮氧化物 | 2023-12-07 | 238 | 86 | mg/m3
河南鑫诚耐火材料股份有限公司 | 2#隧道窑 | 颗粒物 | 2023-12-07 | 3.7 | 1.3 | mg/m3
河南鑫诚耐火材料股份有限公司 | 2#隧道窑 | 二氧化硫 | 2023-12-07 | <3 | <3 | mg/m3
焦作龙星化工有限责任公司 | 锅炉(DA001) | 二氧化硫 | 2023-09-08 | 6 | 6 | mg/m3
焦作龙星化工有限责任公司 | 锅炉(DA001) | 氮氧化物 | 2023-09-08 | 5 | 5 | mg/m3
焦作龙星化工有限责任公司 | 锅炉(DA001) | 颗粒物 | 2023-09-08 | 2.1 | 2.1 | mg/m3
焦作市远润环保科技有限公司 | 窑尾废气 | 氮氧化物 | 2023-12-07 | 64 | 96 | mg/m3
焦作市远润环保科技有限公司 | 窑尾废气 | 颗粒物 | 2023-12-07 | 3.5 | 5.2 | mg/m3
焦作市远润环保科技有限公司 | 窑尾废气 | 二氧化硫 | 2023-12-07 | 6 | 9 | mg/m3
焦作市中州炭素有限责任公司 | 煅烧 | 颗粒物 | 2023-01-13 | 3.7 | 3.7 | mg/m3
焦作市中州炭素有限责任公司 | 煅烧 | 二氧化硫 | 2023-01-13 | <3 | <3 | mg/m3
焦作市中州炭素有限责任公司 | 煅烧 | 氮氧化物（以NO2计） | 2023-01-13 | 17 | 17 | mg/m3
龙蟒佰利联集团股份有限公司 | 钛白煅烧窑1#(DA001) | 氮氧化物 | 2023-11-07 | 8 | 10 | mg/m3
龙蟒佰利联集团股份有限公司 | 钛白煅烧窑1#(DA001) | 二氧化硫 | 2023-11-07 | 12 | 14 | mg/m3
龙蟒佰利联集团股份有限公司 | 钛白煅烧窑1#(DA001) | 颗粒物 | 2023-11-07 | 3.7 | 4.4 | mg/m3
龙蟒佰利联集团股份有限公司 | 硫磺制酸1#(01) | 颗粒物 | 2023-11-08 | 2.6 | 2.6 | mg/m3
龙蟒佰利联集团股份有限公司 | 硫磺制酸1#(01) | 氮氧化物 | 2023-11-08 | 16 | 16 | mg/m3
龙蟒佰利联集团股份有限公司 | 硫磺制酸1#(01) | 二氧化硫 | 2023-11-08 | 10 | 10 | mg/m3
河南英利新材料有限公司 | 焙烧炉处理设施出口 | 二氧化硫 | 2023-02-08 | 7 | 7 | mg/m3
河南英利新材料有限公司 | 焙烧炉处理设施出口 | 氮氧化物 | 2023-02-08 | 25 | 25 | mg/m3
焦作健康元生物制品有限公司 | ROT出口 | 非甲烷总烃 | 2023-12-13 | 4.6 | 4.6 | mg/m3
焦作金冠嘉华电力有限公司 | 3#锅炉(DA001) | 氮氧化物 | 2023-11-15 | 32 | 32 | mg/m3
焦作金冠嘉华电力有限公司 | 3#锅炉(DA001) | 二氧化硫 | 2023-11-15 | 9 | 9 | mg/m3
焦作金冠嘉华电力有限公司 | 4#锅炉(DA001) | 烟尘 | 2023-11-15 | 2.4 | 2.6 | mg/m3
焦作金冠嘉华电力有限公司 | 4#锅炉(DA001) | 氮氧化物 | 2023-11-15 | 35 | 38 | mg/m3
焦作金冠嘉华电力有限公司 | 4#锅炉(DA001) | 二氧化硫 | 2023-11-15 | 7 | 8 | mg/m3
焦作金冠嘉华电力有限公司 | 3#锅炉(DA001) | 烟尘 | 2023-11-15 | 3.8 | 3.8 | mg/m3
焦作千业水泥有限责任公司 | 二期窑尾 | 颗粒物 | 2023-10-30 | <1 | <1 | mg/m3
焦作千业水泥有限责任公司 | 二期窑尾 | 氮氧化物（以NO2计） | 2023-10-30 | 94 | 77 | mg/m3
焦作千业水泥有限责任公司 | 一期窑尾 | 氮氧化物（以NO2计） | 2023-10-30 | 69 | 52 | mg/m3
焦作千业水泥有限责任公司 | 一期窑尾 | 二氧化硫 | 2023-10-30 | 4 | 3 | mg/m3
焦作千业水泥有限责任公司 | 二期窑尾 | 二氧化硫 | 2023-10-30 | 3 | <3 | mg/m3
焦作千业水泥有限责任公司 | 一期窑尾 | 颗粒物 | 2023-10-30 | 1.2 | 0.9 | mg/m3
焦作市东星炭电极有限公司 | 焙烧炉 | 二氧化硫 | 2023-01-11 | 5 | 5 | mg/m3
焦作市东星炭电极有限公司 | 焙烧炉 | 氮氧化物（以NO2计） | 2023-01-11 | 9 | 9 | mg/m3
焦作万方铝业股份有限公司 | 电解三分厂1#(DA002) | 颗粒物 | 2023-01-11 | 4.9 | 4.9 | mg/m3
焦作万方铝业股份有限公司 | 电解三分厂1#(DA002) | 二氧化硫 | 2023-01-11 | <3 | <3 | mg/m3
焦作万方铝业股份有限公司 | 电解一分厂2#(DA002) | 二氧化硫 | 2023-06-30 | 2 | 2 | mg/m3
焦作万方铝业股份有限公司 | 电解一分厂2#(DA002) | 氮氧化物 | 2023-06-30 | 2 | 2 | mg/m3
焦作万方铝业股份有限公司 | 电解一分厂2#(DA002) | 颗粒物 | 2023-06-30 | 2.1 | 2.1 | mg/m3
焦作万方铝业股份有限公司(热电厂) | 5#锅炉(DA001) | 二氧化硫 | 2023-11-15 | 11 | 11 | mg/m3
焦作万方铝业股份有限公司(热电厂) | 5#锅炉(DA001) | 氮氧化物 | 2023-11-15 | 41 | 42 | mg/m3
焦作万方铝业股份有限公司(热电厂) | 6#锅炉(DA001) | 二氧化硫 | 2023-11-15 | 4 | 4 | mg/m3
焦作万方铝业股份有限公司(热电厂) | 5#锅炉(DA001) | 烟尘 | 2023-11-15 | 2.8 | 2.9 | mg/m3
焦作万方铝业股份有限公司(热电厂) | 6#锅炉(DA001) | 烟尘 | 2023-11-15 | 2.9 | 2.9 | mg/m3
焦作万方铝业股份有限公司(热电厂) | 6#锅炉(DA001) | 氮氧化物 | 2023-11-15 | 29 | 29 | mg/m3
风神轮胎股份有限公司 | 3#锅炉(DA001) | 烟尘 | 2023-01-12 | 2.5 | 4.3 | mg/m3
风神轮胎股份有限公司 | 3#锅炉(DA001) | 氮氧化物 | 2023-01-12 | <3 | <3 | mg/m3
风神轮胎股份有限公司 | 3#锅炉(DA001) | 二氧化硫 | 2023-01-12 | <3 | <3 | mg/m3
风神轮胎股份有限公司 | 1#锅炉(DA001) | 氮氧化物 | 2023-05-25 | 18 | 27 | mg/m3
风神轮胎股份有限公司 | 1#锅炉(DA001) | 烟尘 | 2023-05-25 | 1.6 | 2.4 | mg/m3
风神轮胎股份有限公司 | 1#锅炉(DA001) | 二氧化硫 | 2023-05-25 | 7 | 11 | mg/m3
焦作市鸿鹏碳素有限公司 | 煅烧炉 | 二氧化硫 | 2023-10-31 | 28 | 28 | mg/m3
焦作市鸿鹏碳素有限公司 | 煅烧炉 | 氮氧化物（以NO2计） | 2023-10-31 | 23 | 23 | mg/m3
焦作市鸿鹏碳素有限公司 | 煅烧炉 | 颗粒物 | 2023-10-31 | 1.2 | 1.2 | mg/m3
焦作市赛雪白水泥有限公司 | 窑尾(DA001) | 颗粒物 | 2023-10-31 | 1.2 | 1.4 | mg/m3
焦作市赛雪白水泥有限公司 | 窑尾(DA001) | 氮氧化物 | 2023-10-31 | 64 | 76 | mg/m3
焦作市赛雪白水泥有限公司 | 窑尾(DA001) | 二氧化硫 | 2023-10-31 | <3 | <3 | mg/m3
焦作市中晶水泥有限责任公司 | 窑尾（东）(DA001) | 颗粒物 | 2023-10-27 | 1.5 | 1.3 | mg/m3
焦作市中晶水泥有限责任公司 | 窑尾（东）(DA001) | 氮氧化物 | 2023-10-27 | 41 | 36 | mg/m3
焦作市中晶水泥有限责任公司 | 窑尾（东）(DA001) | 二氧化硫 | 2023-10-27 | 8 | 6.9 | mg/m3
瑞庆汽车发动机技术有限公司 | 试热中心出口 | 非甲烷总烃 | 2023-12-04 | 4.55 | 4.55 | mg/m3
河南维科智能矿机有限公司 | 机加工废气排放口(DA001) | 甲苯 | 2023-06-08 | 1.51 | 1.51 | mg/m3
河南维科智能矿机有限公司 | 机加工废气排放口(DA001) | 非甲烷总烃 | 2023-06-08 | 27.3 | 27.3 | mg/m3
河南维科智能矿机有限公司 | 机加工废气排放口(DA001) | 二甲苯 | 2023-06-08 | 14.5 | 14.5 | mg/m3
焦作坚固水泥有限公司水泥一厂 | 窑头(DA001) | 颗粒物 | 2023-09-20 | 1.1 | 1.1 | mg/m3
焦作坚固水泥有限公司水泥一厂 | 窑磨收尘(DA001) | 颗粒物 | 2023-09-20 | <1 | <1 | mg/m3
焦作坚固水泥有限公司水泥一厂 | 窑磨收尘(DA001) | 二氧化硫 | 2023-09-20 | <3 | <3 | mg/m3
焦作坚固水泥有限公司水泥一厂 | 窑磨收尘(DA001) | 氮氧化物 | 2023-09-20 | 94 | 87 | mg/m3
焦作市绿鑫城发有限公司 | 1号焚烧炉 | 氮氧化物 | 2023-09-22 | 104 | 72 | mg/m3
焦作市绿鑫城发有限公司 | 1号焚烧炉 | 颗粒物 | 2023-09-22 | 6.1 | 4.2 | mg/m3
焦作市绿鑫城发有限公司 | 2号焚烧炉 | 氮氧化物 | 2023-09-22 | 74 | 52 | mg/m3
焦作市绿鑫城发有限公司 | 2号焚烧炉 | 二氧化硫 | 2023-09-22 | 29 | 20 | mg/m3
焦作市绿鑫城发有限公司 | 1号焚烧炉 | 二氧化硫 | 2023-09-22 | 21 | 15 | mg/m3
焦作市绿鑫城发有限公司 | 2号焚烧炉 | 颗粒物 | 2023-09-22 | 1.5 | 1.1 | mg/m3
中铝中州铝业有限公司 | 3#焙烧炉 | 二氧化硫 | 2023-04-18 | <3 | <3 | mg/m3
中铝中州铝业有限公司 | 4＃焙烧炉 | 二氧化硫 | 2023-04-18 | <3 | <3 | mg/m3
中铝中州铝业有限公司 | 4＃焙烧炉 | 颗粒物 | 2023-04-18 | 0.5 | 0.5 | mg/m3
中铝中州铝业有限公司 | 3#焙烧炉 | 颗粒物 | 2023-04-18 | 0.6 | 0.6 | mg/m3
中铝中州铝业有限公司 | 5＃焙烧炉 | 二氧化硫 | 2023-04-19 | <3 | <3 | mg/m3
中铝中州铝业有限公司 | 5＃焙烧炉 | 颗粒物 | 2023-04-19 | 0.6 | 0.6 | mg/m3
中铝中州铝业有限公司 | 5＃熟料窑 | 二氧化硫 | 2023-04-20 | <3 | <3 | mg/m3
中铝中州铝业有限公司 | 7＃熟料窑 | 颗粒物 | 2023-04-20 | 2.1 | 2.1 | mg/m3
中铝中州铝业有限公司 | 5＃熟料窑 | 颗粒物 | 2023-04-20 | 4.9 | 4.9 | mg/m3
中铝中州铝业有限公司 | 7＃熟料窑 | 二氧化硫 | 2023-04-20 | <3 | <3 | mg/m3
中铝中州铝业有限公司 | 6#熟料窑 | 颗粒物 | 2023-04-25 | 1.8 | 1.8 | mg/m3
中铝中州铝业有限公司 | 6#熟料窑 | 二氧化硫 | 2023-04-25 | <3 | <3 | mg/m3
中铝中州铝业有限公司 | 6＃脱硫 | 烟尘 | 2023-05-10 | 6.3 | 5.9 | mg/m3
中铝中州铝业有限公司 | 6＃脱硫 | 二氧化硫 | 2023-05-10 | <3 | <3 | mg/m3
中铝中州铝业有限公司 | 6＃脱硫 | 氮氧化物 | 2023-05-10 | 46 | 43 | mg/m3
中铝中州铝业有限公司 | 4＃脱硫 | 二氧化硫 | 2023-05-15 | <3 | <3 | mg/m3
中铝中州铝业有限公司 | 4＃脱硫 | 烟尘 | 2023-05-15 | 7.4 | 8.8 | mg/m3
中铝中州铝业有限公司 | 4＃脱硫 | 氮氧化物 | 2023-05-15 | 23 | 27 | mg/m3
博爱金隅水泥有限公司 | 粉磨站A | 颗粒物 | 2023-10-24 | 6.1 | 6.1 | mg/m3
博爱金隅水泥有限公司 | 窑尾废气排放口 | 颗粒物 | 2023-10-24 | 4.8 | 3.9 | mg/m3
博爱金隅水泥有限公司 | 窑头 | 颗粒物 | 2023-10-24 | 5.4 | 5.4 | mg/m3
博爱金隅水泥有限公司 | 窑尾废气排放口 | 氮氧化物 | 2023-10-24 | 48 | 38 | mg/m3
博爱金隅水泥有限公司 | 窑尾废气排放口 | 二氧化硫 | 2023-10-24 | <2 | <2 | mg/m3
博爱金隅水泥有限公司 | 粉磨站B | 颗粒物 | 2023-10-24 | 6.9 | 6.9 | mg/m3
河南恒裕炭素有限公司 | 焙烧炉排气口(DA001) | 颗粒物 | 2023-09-06 | 3.0 | 3.0 | mg/m3
河南恒裕炭素有限公司 | 焙烧炉排气口(DA001) | 氮氧化物 | 2023-09-06 | 20 | 20 | mg/m3
河南恒裕炭素有限公司 | 焙烧炉排气口(DA001) | 二氧化硫 | 2023-09-06 | 9 | 9 | mg/m3
河南省博爱县强力车轮制造有限公司 | 间接热风烘干室(DA001) | 苯 | 2023-12-05 | 0.0351 | 0.0351 | mg/m3
河南省博爱县强力车轮制造有限公司 | 废气排放口(DA001) | 氮氧化物 | 2023-12-05 | 12 | 18 | mg/m3
河南省博爱县强力车轮制造有限公司 | 废气排放口(DA001) | 二氧化硫 | 2023-12-05 | 8 | 13 | mg/m3
河南省博爱县强力车轮制造有限公司 | 废气排放口(DA001) | 颗粒物 | 2023-12-05 | 1.7 | 2.6 | mg/m3
河南省博爱县强力车轮制造有限公司 | 间接热风烘干室(DA001) | 甲苯 | 2023-12-05 | 0.113 | 0.113 | mg/m3
河南省博爱县强力车轮制造有限公司 | 间接热风烘干室(DA001) | 非甲烷总烃 | 2023-12-05 | 4.35 | 4.35 | mg/m3
河南省博爱县强力车轮制造有限公司 | 间接热风烘干室(DA001) | 二甲苯 | 2023-12-05 | 0.126 | 0.126 | mg/m3
河南亿水源净水材料科技有限公司 | 回转窑尾排放口 | 氮氧化物 | 2023-09-06 | <2 | <2 | mg/m3
河南亿水源净水材料科技有限公司 | 回转窑尾排放口 | 颗粒物 | 2023-09-06 | 7.3 | 3.1 | mg/m3
河南亿水源净水材料科技有限公司 | 回转窑尾排放口 | 二氧化硫 | 2023-09-06 | 2 | 1 | mg/m3
河南裕华新材料股份有限公司 | 玻璃熔窑排放口 | 二氧化硫 | 2023-06-27 | <3 | 4 | mg/m3
河南裕华新材料股份有限公司 | 玻璃熔窑排放口 | 颗粒物 | 2023-06-27 | 6.3 | 8.7 | mg/m3
河南裕华新材料股份有限公司 | 玻璃熔窑排放口 | 氮氧化物 | 2023-06-27 | 8 | 11 | mg/m3
华润电力焦作有限公司 | 2#锅炉排放口(DA001) | 二氧化硫 | 2023-12-04 | <3 | <4 | mg/m3
华润电力焦作有限公司 | 2#锅炉排放口(DA001) | 氮氧化物 | 2023-12-04 | 9 | 12 | mg/m3
华润电力焦作有限公司 | 2#锅炉排放口(DA001) | 烟尘 | 2023-12-04 | 1.5 | 2.0 | mg/m3
华润电力焦作有限公司 | 1#锅炉排放口(DA001) | 氮氧化物 | 2023-12-04 | 11 | 15 | mg/m3
华润电力焦作有限公司 | 1#锅炉排放口(DA001) | 烟尘 | 2023-12-04 | 1.2 | 1.65 | mg/m3
华润电力焦作有限公司 | 1#锅炉排放口(DA001) | 二氧化硫 | 2023-12-04 | <3 | <4 | mg/m3
焦作安彩新材料有限公司 | 烟囱 | 二氧化硫 | 2023-10-09 | <3 | <3 | mg/Nm3
焦作安彩新材料有限公司 | 烟囱 | 氮氧化物 | 2023-10-09 | 46 | 50 | mg/Nm3
焦作安彩新材料有限公司 | 烟囱 | 颗粒物 | 2023-10-09 | 5.2 | 5.7 | mg/Nm3
焦作安彩新材料有限公司 | 有机废气排气筒 | 非甲烷总烃 | 2023-10-09 | 9.44 | 9.44 | mg/Nm3
焦作创盛玻璃制品有限公司 | 废气排放口 | 氮氧化物 | 2023-10-09 | 57 | 69 | mg/m3
焦作创盛玻璃制品有限公司 | 废气排放口 | 颗粒物 | 2023-10-09 | 4.9 | 5.9 | mg/Nm3
焦作创盛玻璃制品有限公司 | 废气排放口 | 二氧化硫 | 2023-10-09 | 51 | 62 | mg/m3
焦作创盛玻璃制品有限公司 | 配料房排放口 | 颗粒物 | 2023-10-09 | 5.6 | 5.6 | mg/Nm3
焦作绿博城发环保能源有限公司 | 飞灰仓除尘器004(DA004) | 颗粒物 | 2023-09-05 | 8.7 | 8.7 | mg/Nm3
焦作绿博城发环保能源有限公司 | 1#焚烧炉排放口(DA002) | 颗粒物 | 2023-09-05 | 6.0 | 3.6 | mg/m3
焦作绿博城发环保能源有限公司 | 1#焚烧炉排放口(DA002) | 锑，砷，铅，铬，钴，铜，锰，镍及其化合物（以Sb+As+Pb+Cr+Co+Cu+Mn+Ni计） | 2023-09-05 | 0.02391 | 0.01636 | mg/m3
焦作绿博城发环保能源有限公司 | 1#焚烧炉排放口(DA002) | 氮氧化物 | 2023-09-05 | 97 | 59 | mg/m3
焦作绿博城发环保能源有限公司 | 1#焚烧炉排放口(DA002) | 二氧化硫 | 2023-09-05 | <3 | <2 | mg/m3
焦作绿博城发环保能源有限公司 | 1#焚烧炉排放口(DA002) | 氯化氢 | 2023-09-05 | 24.9 | 17.1 | mg/m3
焦作市广兴化工有限责任公司 | 吸收塔尾气排放口 | 二氧化硫 | 2023-06-09 | 23 | 19 | mg/m3
焦作市广兴化工有限责任公司 | 吸收塔尾气排放口 | 硫酸雾 | 2023-06-09 | 4.42 | 3.58 | mg/m3
河南江河纸业股份有限公司 | 230t/h锅炉废气排放口(DA001) | 二氧化硫 | 2023-11-07 | <2 | <2 | mg/m3
河南江河纸业股份有限公司 | 230t/h锅炉废气排放口(DA001) | 氮氧化物 | 2023-11-07 | 17 | 17 | mg/m3
河南江河纸业股份有限公司 | 230t/h锅炉废气排放口(DA001) | 烟尘 | 2023-11-07 | 9.7 | 9.6 | mg/m3
河南省武陟县广源纸业有限公司 | 烟囱(DA001) | 氮氧化物 | 2023-12-05 | 28 | 27.2 | mg/m3
河南省武陟县广源纸业有限公司 | 烟囱(DA001) | 烟尘 | 2023-12-05 | 9.2 | 8.9 | mg/m3
河南省武陟县广源纸业有限公司 | 烟囱(DA001) | 二氧化硫 | 2023-12-05 | 0.3 | 0.291 | mg/m3
河南新艾卡橡胶工业有限公司 | 烟囱 | 非甲烷总烃 | 2023-12-04 | 0.7147 | 0.7147 | mg/m3
焦作市华康糖醇科技有限公司 | 废气排放口 | 颗粒物 | 2023-12-01 | 8.1 | 7.45 | mg/m3
焦作市华康糖醇科技有限公司 | 废气排放口 | 氮氧化物 | 2023-12-01 | 2.2 | 2.0 | mg/m3
焦作市华康糖醇科技有限公司 | 废气排放口 | 二氧化硫 | 2023-12-01 | <2 | <2 | mg/m3
武陟县三丰热电有限公司 | 1#75吨锅炉烟囱(DA001) | 二氧化硫 | 2023-11-28 | 6 | 5.76 | mg/m3
武陟县三丰热电有限公司 | 1#75吨锅炉烟囱(DA001) | 烟尘 | 2023-11-28 | 8.9 | 8.54 | mg/m3
武陟县三丰热电有限公司 | 1#75吨锅炉烟囱(DA001) | 氮氧化物 | 2023-11-28 | 28 | 26.9 | mg/m3
河南华塑橡塑有限公司 | 塑料薄膜制造废气排放口 | 非甲烷总烃 | 2023-10-24 | 1.57 | 1.57 | mg/m3
河南华塑橡塑有限公司 | 人造革制造（聚氯乙烯工艺）废气排放口 | 氯化氢 | 2023-10-24 | 1.7 | 1.7 | mg/m3
河南华塑橡塑有限公司 | 人造革制造（聚氯乙烯工艺）废气排放口 | 颗粒物 | 2023-10-24 | 2.8 | 2.8 | mg/m3
河南华塑橡塑有限公司 | 人造革制造（聚氯乙烯工艺）废气排放口 | VOCs | 2023-10-24 | 1.78 | 1.78 | mg/m3
河南华塑橡塑有限公司 | 塑料薄膜制造废气排放口 | 颗粒物 | 2023-10-24 | 3.3 | 3.3 | mg/m3
河南华塑橡塑有限公司 | 塑料薄膜制造废气排放口 | 氯化氢 | 2023-10-24 | 1.9 | 1.9 | mg/m3
河南华塑橡塑有限公司 | 天然气导热油炉排气筒出口 | 氮氧化物 | 2023-10-30 | 13 | 21 | mg/m3
河南华塑橡塑有限公司 | 天然气导热油炉排气筒出口 | 颗粒物 | 2023-10-30 | 0.1 | <1.0 | mg/m3
河南华塑橡塑有限公司 | 天然气导热油炉排气筒出口 | 林格曼黑度 | 2023-10-30 | <1 | <1 | 级
河南华塑橡塑有限公司 | 天然气导热油炉排气筒出口 | 二氧化硫 | 2023-10-30 | <2 | <2 | mg/m3
河南汇豪实业有限公司 | 煅烧炉 废气排放口(DA001) | 氮氧化物 | 2023-10-24 | 16 | 16 | mg/m3
河南汇豪实业有限公司 | 煅烧炉 废气排放口(DA001) | 颗粒物 | 2023-10-24 | 1.2 | 1.2 | mg/m3
河南汇豪实业有限公司 | 煅烧炉 废气排放口(DA001) | 二氧化硫 | 2023-10-24 | <2 | <2 | mg/m3
温县东方炭素有限公司 | 沥青罐混捏成型焙烧炉 | 氟化物 | 2023-10-25 | 0.16 | 0.16 | mg/m3
温县东方炭素有限公司 | 沥青罐混捏成型焙烧炉 | 沥青烟 | 2023-10-25 | 4.7 | 4.7 | mg/m3
温县东方炭素有限公司 | 沥青罐混捏成型焙烧炉 | 二氧化硫 | 2023-10-25 | 7 | 7 | mg/m3
温县东方炭素有限公司 | 沥青罐混捏成型焙烧炉 | 颗粒物 | 2023-10-25 | 2.8 | 2.8 | mg/m3
温县东方炭素有限公司 | 沥青罐混捏成型焙烧炉 | 氮氧化物（以NO2计） | 2023-10-25 | 35 | 35 | mg/m3
温县东方炭素有限公司 | 煅烧炉 | 颗粒物 | 2023-10-27 | 2.5 | 2.5 | mg/m3
温县东方炭素有限公司 | 煅烧炉 | 氮氧化物（以NO2计） | 2023-10-27 | 44 | 44 | mg/m3
温县东方炭素有限公司 | 煅烧炉 | 二氧化硫 | 2023-10-27 | 16 | 16 | mg/m3
温县恒晖实业有限公司 | 熔炼废气排放口 | 硫酸雾 | 2023-10-23 | <5 | <5 | mg/m3
温县恒晖实业有限公司 | 熔炼废气排放口 | 二氧化硫 | 2023-10-23 | 3 | 3 | mg/m3
温县恒晖实业有限公司 | 熔炼废气排放口 | 镍及其化合物 | 2023-10-23 | 0.002 | 0.002 | mg/m3
温县恒晖实业有限公司 | 熔炼废气排放口 | 铅及其化合物 | 2023-10-23 | 0.0166 | 0.0166 | mg/m3
温县恒晖实业有限公司 | 熔炼废气排放口 | 砷及其化合物 | 2023-10-23 | 0.0447 | 0.0447 | mg/m3
温县恒晖实业有限公司 | 熔炼废气排放口 | 氯化氢 | 2023-10-23 | 2.1 | 2.1 | mg/m3
温县恒晖实业有限公司 | 熔炼废气排放口 | 氮氧化物（以NO2计） | 2023-10-23 | <2 | <2 | mg/m3
温县恒晖实业有限公司 | 熔炼废气排放口 | 氟化物 | 2023-10-23 | 0.19 | 0.19 | mg/m3
温县恒晖实业有限公司 | 熔炼废气排放口 | 颗粒物 | 2023-10-23 | 1.2 | 1.2 | mg/m3
温县恒晖实业有限公司 | 熔炼废气排放口 | 汞及其化合物 | 2023-10-23 | 0.0034 | 0.0034 | mg/m3
温县恒晖实业有限公司 | 熔炼废气排放口 | 氯气 | 2023-10-23 | 1.14 | 1.14 | mg/m3
温县天壕新能源热电有限公司 | 锅炉废气排放口 | 氮氧化物 | 2023-11-21 | 48 | 38 | mg/m3
温县天壕新能源热电有限公司 | 锅炉废气排放口 | 二氧化硫 | 2023-11-21 | 11 | 9 | mg/m3
温县天壕新能源热电有限公司 | 锅炉废气排放口 | 烟尘 | 2023-11-21 | 1.4 | 1.1 | mg/m3
国家电投集团河南电力有限公司沁阳发电分公司 | 1号排放口(DA001) | 氮氧化物 | 2023-06-27 | 22 | 29 | mg/m3
国家电投集团河南电力有限公司沁阳发电分公司 | 2号排放口(DA001) | 烟尘 | 2023-06-27 | 1.0 | 1.0 | mg/m3
国家电投集团河南电力有限公司沁阳发电分公司 | 1号排放口(DA001) | 烟尘 | 2023-06-27 | 1.0 | 1.0 | mg/m3
国家电投集团河南电力有限公司沁阳发电分公司 | 2号排放口(DA001) | 二氧化硫 | 2023-06-27 | 13 | 17 | mg/m3
国家电投集团河南电力有限公司沁阳发电分公司 | 2号排放口(DA001) | 氮氧化物 | 2023-06-27 | 21 | 27 | mg/m3
国家电投集团河南电力有限公司沁阳发电分公司 | 1号排放口(DA001) | 二氧化硫 | 2023-06-27 | 11 | 14 | mg/m3
河南超威电源有限公司 | 分板出口 | 铅及其化合物 | 2023-06-20 | 0.06 | 0.06 | mg/m3
河南超威电源有限公司 | 装配、包片出口 | 铅及其化合物 | 2023-06-20 | 0.09 | 0.09 | mg/m3
河南超威正效电源有限公司 | 浇铸南出口 | 铅及其化合物 | 2023-06-12 | 0.09 | 0.09 | mg/m3
河南超威正效电源有限公司 | 分板西出口 | 铅及其化合物 | 2023-06-12 | 0.09 | 0.09 | mg/m3
河南超威正效电源有限公司 | 组装东出口 | 铅及其化合物 | 2023-06-12 | 0.07 | 0.07 | mg/m3
河南超威正效电源有限公司 | 球磨出口 | 铅及其化合物 | 2023-06-12 | 0.08 | 0.08 | mg/m3
河南晋控天庆煤化工有限责任公司 | 2号排放口(DA001) | 二氧化硫 | 2023-10-11 | 3 | 3 | mg/m3
河南晋控天庆煤化工有限责任公司 | 2号排放口(DA001) | 烟尘 | 2023-10-11 | 3.5 | 4.3 | mg/m3
河南晋控天庆煤化工有限责任公司 | 2号排放口(DA001) | 氮氧化物 | 2023-10-11 | 34 | 41 | mg/m3
河南普鑫电源有限公司 | 组装出口 | 铅及其化合物 | 2023-06-12 | 0.08 | 0.08 | mg/m3
河南普鑫电源有限公司 | 分片出口 | 铅及其化合物 | 2023-06-12 | 0.09 | 0.09 | mg/m3
河南普鑫电源有限公司 | 球磨出口 | 铅及其化合物 | 2023-06-12 | 0.07 | 0.07 | mg/m3
河南普鑫电源有限公司 | 合膏出口 | 铅及其化合物 | 2023-06-12 | 0.10 | 0.10 | mg/m3
河南思可达光伏材料股份有限公司（西万厂区） | 熔窑四线出口(DA001) | 氮氧化物 | 2023-08-03 | 9 | 16 | mg/m3
河南思可达光伏材料股份有限公司（西万厂区） | 熔窑四线出口(DA001) | 二氧化硫 | 2023-08-03 | 7 | 12 | mg/m3
河南思可达光伏材料股份有限公司（西万厂区） | 熔窑四线出口(DA001) | 颗粒物 | 2023-08-03 | 2.7 | 5.0 | mg/m3
河南永续再生资源有限公司 | 富氧侧吹炉废气排放口 | 二氧化硫 | 2023-10-10 | 25 | 25 | mg/m3
河南永续再生资源有限公司 | 富氧侧吹炉废气排放口 | 颗粒物 | 2023-10-10 | 1.5 | 1.5 | mg/m3
河南永续再生资源有限公司 | 富氧侧吹炉废气排放口 | 铅及其化合物 | 2023-10-10 | 0.153 | 0.153 | mg/m3
河南永续再生资源有限公司 | 废气排放口 | 硫酸雾 | 2023-10-10 | 2.04 | 2.04 | mg/m3
河南永续再生资源有限公司 | 富氧侧吹炉废气排放口 | 氮氧化物 | 2023-10-10 | 27 | 27 | mg/m3
焦作市宏林新材料有限公司 | 煅烧炉废气排放口 | 二氧化硫 | 2023-12-08 | 20 | 20 | mg/m3
焦作市宏林新材料有限公司 | 煅烧炉废气排放口 | 颗粒物 | 2023-12-08 | 2.4 | 2.4 | mg/m3
焦作市宏林新材料有限公司 | 煅烧炉废气排放口 | 氮氧化物（以NO2计） | 2023-12-08 | 42 | 42 | mg/m3
沁阳金隅冀东环保科技有限公司 | 水泥窑排放口 | 氮氧化物 | 2023-08-16 | 42 | 38 | mg/m3
沁阳金隅冀东环保科技有限公司 | 水泥窑排放口 | 颗粒物 | 2023-08-16 | 2.4 | 2.2 | mg/m3
沁阳金隅冀东环保科技有限公司 | 水泥窑排放口 | 二氧化硫 | 2023-08-16 | 3 | 3 | mg/m3
沁阳市宏达钢铁有限公司 | 1号电炉 | 颗粒物 | 2023-07-18 | 4.8 | 4.8 | mg/m3
沁阳市宏阳电解铅厂 | 精炼炉出口 | 铅及其化合物 | 2023-06-12 | 0.208 | 0.208 | mg/m3
沁阳市宏阳电解铅厂 | 粗炼炉出口 | 铅及其化合物 | 2023-06-12 | 0.125 | 0.125 | mg/m3
沁阳市黄河碳素有限责任公司 | 焙烧炉废气排放口 | 沥青烟 | 2023-10-11 | 15.8 | 15.8 | mg/m3
沁阳市黄河碳素有限责任公司 | 焙烧炉废气排放口 | 氮氧化物 | 2023-10-11 | 5 | 5 | mg/m3
沁阳市黄河碳素有限责任公司 | 煅烧炉 | 二氧化硫 | 2023-10-11 | 3 | 3 | mg/m3
沁阳市黄河碳素有限责任公司 | 煅烧炉 | 氮氧化物 | 2023-10-11 | 33 | 33 | mg/m3
沁阳市黄河碳素有限责任公司 | 焙烧炉废气排放口 | 颗粒物 | 2023-10-11 | 3.5 | 3.5 | mg/m3
沁阳市黄河碳素有限责任公司 | 焙烧炉废气排放口 | 二氧化硫 | 2023-10-11 | 11 | 11 | mg/m3
沁阳市黄河碳素有限责任公司 | 煅烧炉 | 颗粒物 | 2023-10-11 | 2.0 | 2.0 | mg/m3
沁阳市碳素有限公司 | 煅烧炉 | 氮氧化物（以NO2计） | 2023-10-11 | 28 | 28 | mg/m3
沁阳市碳素有限公司 | 焙烧炉 | 氮氧化物（以NO2计） | 2023-10-11 | 31 | 31 | mg/m3
沁阳市碳素有限公司 | 焙烧炉 | 颗粒物 | 2023-10-11 | 5.9 | 5.9 | mg/m3
沁阳市碳素有限公司 | 焙烧炉 | 沥青烟 | 2023-10-11 | 16.9 | 16.9 | mg/m3
沁阳市碳素有限公司 | 焙烧炉 | 二氧化硫 | 2023-10-11 | 16 | 16 | mg/m3
沁阳市碳素有限公司 | 煅烧炉 | 二氧化硫 | 2023-10-11 | 6 | 6 | mg/m3
沁阳市碳素有限公司 | 煅烧炉 | 颗粒物 | 2023-10-11 | 5.3 | 5.3 | mg/m3
昊华宇航化工有限责任公司 | 一期废气排放口 | 非甲烷总烃 | 2023-10-13 | 0.25 | 0.25 | mg/m3
昊华宇航化工有限责任公司 | 二期废气排放口 | 二氯乙烷 | 2023-10-13 | 0.7 | 0.7 | mg/m3
昊华宇航化工有限责任公司 | 二期废气排放口 | 非甲烷总烃 | 2023-10-13 | 0.22 | 0.22 | mg/m3
昊华宇航化工有限责任公司 | 一期废气排放口 | 二氯乙烷 | 2023-10-13 | 0.7 | 0.7 | mg/m3
焦作隆丰皮草企业有限公司 | 50t/h锅炉排放口(DA001) | 颗粒物 | 2023-06-12 | 2.51 | 4.30 | mg/m3
焦作隆丰皮草企业有限公司 | 50t/h锅炉排放口(DA001) | 二氧化硫 | 2023-06-12 | 1 | 2 | mg/m3
焦作隆丰皮草企业有限公司 | 50t/h锅炉排放口(DA001) | 氮氧化物 | 2023-06-12 | 20 | 34 | mg/m3
河南汉永酒精有限公司 | 2#废气排放口 | 氮氧化物 | 2023-06-19 | 34 | 45 | mg/m3
河南汉永酒精有限公司 | 2#废气排放口 | 颗粒物 | 2023-06-19 | 1.33 | 1.78 | mg/m3
河南汉永酒精有限公司 | 2#废气排放口 | 二氧化硫 | 2023-06-19 | <3 | <3 | mg/m3
河南晶能电源有限公司 | 天然气炉 | 颗粒物 | 2023-05-31 | 2.35 | 3.32 | mg/m3
河南晶能电源有限公司 | 天然气炉 | 二氧化硫 | 2023-05-31 | <3 | <3 | mg/m3
河南晶能电源有限公司 | 天然气炉 | 氮氧化物 | 2023-05-31 | 14 | 20 | mg/m3
孟州市光宇皮业有限公司 | 锅炉排放口 | 二氧化硫 | 2023-05-24 | <3 | <3 | mg/m3
孟州市光宇皮业有限公司 | 锅炉排放口 | 颗粒物 | 2023-05-24 | 1.34 | 1.20 | mg/m3
孟州市光宇皮业有限公司 | 锅炉排放口 | 氮氧化物 | 2023-05-24 | 19 | 17 | mg/m3
孟州市厚源生物科技有限公司 | 排放口 | 氮氧化物 | 2023-11-14 | 14.7 | 14.0 | mg/m3
孟州市厚源生物科技有限公司 | 排放口 | 二氧化硫 | 2023-11-14 | 4.0 | 3.7 | mg/m3
孟州市厚源生物科技有限公司 | 排放口 | 颗粒物 | 2023-11-14 | 2.48 | 2.36 | mg/m3
孟州市华兴有限责任公司 | 废气排放口 | 颗粒物 | 2023-11-07 | 2.00 | 1.89 | mg/m3
孟州市华兴有限责任公司 | 废气排放口 | 二氧化硫 | 2023-11-07 | <3 | <3 | mg/m3
孟州市华兴有限责任公司 | 废气排放口 | 氮氧化物 | 2023-11-07 | 26.3 | 25.0 | mg/m3
孟州市黄河皮毛有限责任公司 | 锅炉排放口 | 二氧化硫 | 2023-05-30 | <3 | <3 | mg/m3
孟州市黄河皮毛有限责任公司 | 锅炉排放口 | 氮氧化物 | 2023-05-30 | 14 | 19 | mg/m3
孟州市黄河皮毛有限责任公司 | 锅炉排放口 | 颗粒物 | 2023-05-30 | 2.41 | 3.43 | mg/m3
孟州市金玉米有限责任公司 | 75吨锅炉排放口(DA001) | 二氧化硫 | 2023-11-07 | <3 | <3 | mg/m3
孟州市金玉米有限责任公司 | 75吨锅炉排放口(DA001) | 烟尘 | 2023-11-07 | 2.60 | 2.47 | mg/m3
孟州市金玉米有限责任公司 | 75吨锅炉排放口(DA001) | 氮氧化物 | 2023-11-07 | 27.3 | 25.0 | mg/m3
焦作科瑞森重装股份有限公司 | 喷漆工段 | 非甲烷总烃 | 2023-12-04 | 4.7 | 4.7 | mg/m3
焦作卓立膜材料股份有限公司 | 涂布工段 | 氮氧化物 | 2023-09-11 | <3 | <3 | mg/m3
焦作卓立膜材料股份有限公司 | 涂布工段 | 颗粒物 | 2023-09-11 | 0.9 | 0.9 | mg/m3
焦作卓立膜材料股份有限公司 | 涂布工段 | 二氧化硫 | 2023-09-11 | <3 | <3 | mg/m3
焦作卓立膜材料股份有限公司 | 锅炉 | 非甲烷总烃 | 2023-12-04 | 3.27 | 3.27 | mg/m3