## 废气排放
任务名称 | 企业名称 | 行业类别 | 执行标准名称 | 执行标准条目名称 | 监测点 | 监测项目 | 监测日期 | 流量(m³/h) | 温度(°C) | 湿度(%) | 含氧量(%) | 流速(m/s) | 生产负荷(%) | 实测浓度 | 折算浓度 | 上限 | 单位 | 是否超标 | 是否有评价限值
2023年5月焦作市修武县重点污染源执法监测 | 中铝中州铝业有限公司 | 铝冶炼 | 燃煤电厂大气污染物排放标准(DB41/1424-2017) | 表1 燃煤发电锅炉大气污染物排放浓度限值,通用 | 6＃脱硫 | 二氧化硫 | 2023-05-10 | 237000 | 47 | 10.1 | 4.9 | 6.6 | 85.4 | <3 | <3 | 35 | mg/m3 | 否 | 是
2023年5月焦作市修武县重点污染源执法监测 | 中铝中州铝业有限公司 | 铝冶炼 | 燃煤电厂大气污染物排放标准(DB41/1424-2017) | 表1 燃煤发电锅炉大气污染物排放浓度限值,通用 | 6＃脱硫 | 烟尘 | 2023-05-10 | 237000 | 47 | 10.1 | 4.9 | 6.6 | 85.4 | 6.3 | 5.9 | 10 | mg/m3 | 否 | 是
2023年5月焦作市修武县重点污染源执法监测 | 中铝中州铝业有限公司 | 铝冶炼 | 燃煤电厂大气污染物排放标准(DB41/1424-2017) | 表1 燃煤发电锅炉大气污染物排放浓度限值,非W型火焰炉膛锅炉和循环流化床锅炉 | 6＃脱硫 | 氮氧化物 | 2023-05-10 | 237000 | 47 | 10.1 | 4.9 | 6.6 | 85.4 | 46 | 43 | 50 | mg/m3 | 否 | 是
2023年5月焦作市修武县重点污染源执法监测 | 中铝中州铝业有限公司 | 铝冶炼 | 铝工业污染物排放标准(GB25465-2010) | （表4、表5）现有和新建企业大气污染物排放浓度限值,氧化铝厂,氢氧化铝焙烧炉、石灰炉（窑） | 5＃焙烧炉 | 颗粒物 | 2023-04-19 | 130000 | 89.9 | 30 | 12.4 | 24.1 | 97.8 | 0.6 | 0.6 | 50 | mg/m3 | 否 | 是
2023年5月焦作市修武县重点污染源执法监测 | 中铝中州铝业有限公司 | 铝冶炼 | 铝工业污染物排放标准(GB25465-2010) | （表4、表5）现有和新建企业大气污染物排放浓度限值,氧化铝厂,氢氧化铝焙烧炉、石灰炉（窑） | 5＃焙烧炉 | 二氧化硫 | 2023-04-19 | 130000 | 89.9 | 30 | 12.4 | 24.1 | 97.8 | <3 | <3 | 400 | mg/m3 | 否 | 是
2023年5月焦作市修武县重点污染源执法监测 | 中铝中州铝业有限公司 | 铝冶炼 | 铝工业污染物排放标准(GB25465-2010) | （表4、表5）现有和新建企业大气污染物排放浓度限值,氧化铝厂,熟料烧成窑 | 5＃熟料窑 | 二氧化硫 | 2023-04-20 | 293942 | 186 | 27.4 | 10.68 | 6 | 92 | <3 | <3 | 400 | mg/m3 | 否 | 是
2023年5月焦作市修武县重点污染源执法监测 | 中铝中州铝业有限公司 | 铝冶炼 | 铝工业污染物排放标准(GB25465-2010) | （表4、表5）现有和新建企业大气污染物排放浓度限值,氧化铝厂,熟料烧成窑 | 5＃熟料窑 | 颗粒物 | 2023-04-20 | 293942 | 186 | 27.4 | 10.68 | 6 | 92 | 4.9 | 4.9 | 100 | mg/m3 | 否 | 是
2023年5月焦作市修武县重点污染源执法监测 | 中铝中州铝业有限公司 | 铝冶炼 | 铝工业污染物排放标准(GB25465-2010) | （表4、表5）现有和新建企业大气污染物排放浓度限值,氧化铝厂,熟料烧成窑 | 6#熟料窑 | 颗粒物 | 2023-04-25 | 203172 | 187 | 25.8 | 8.13 | 4.1 | 93 | 1.8 | 1.8 | 100 | mg/m3 | 否 | 是
2023年5月焦作市修武县重点污染源执法监测 | 中铝中州铝业有限公司 | 铝冶炼 | 铝工业污染物排放标准(GB25465-2010) | （表4、表5）现有和新建企业大气污染物排放浓度限值,氧化铝厂,熟料烧成窑 | 6#熟料窑 | 二氧化硫 | 2023-04-25 | 203172 | 187 | 25.8 | 8.13 | 4.1 | 93 | <3 | <3 | 400 | mg/m3 | 否 | 是
2023年5月焦作市修武县重点污染源执法监测 | 中铝中州铝业有限公司 | 铝冶炼 | 燃煤电厂大气污染物排放标准(DB41/1424-2017) | 表1 燃煤发电锅炉大气污染物排放浓度限值,非W型火焰炉膛锅炉和循环流化床锅炉 | 4＃脱硫 | 氮氧化物 | 2023-05-15 | 206000 | 46.1 | 6.8 | 8.4 | 6.1 | 89 | 23 | 27 | 50 | mg/m3 | 否 | 是
2023年5月焦作市修武县重点污染源执法监测 | 中铝中州铝业有限公司 | 铝冶炼 | 燃煤电厂大气污染物排放标准(DB41/1424-2017) | 表1 燃煤发电锅炉大气污染物排放浓度限值,通用 | 4＃脱硫 | 二氧化硫 | 2023-05-15 | 206000 | 46.1 | 6.8 | 8.4 | 6.1 | 89 | <3 | <3 | 35 | mg/m3 | 否 | 是
2023年5月焦作市修武县重点污染源执法监测 | 中铝中州铝业有限公司 | 铝冶炼 | 燃煤电厂大气污染物排放标准(DB41/1424-2017) | 表1 燃煤发电锅炉大气污染物排放浓度限值,通用 | 4＃脱硫 | 烟尘 | 2023-05-15 | 206000 | 46.1 | 6.8 | 8.4 | 6.1 | 89 | 7.4 | 8.8 | 10 | mg/m3 | 否 | 是
2023年5月焦作市修武县重点污染源执法监测 | 中铝中州铝业有限公司 | 铝冶炼 | 铝工业污染物排放标准(GB25465-2010) | （表4、表5）现有和新建企业大气污染物排放浓度限值,氧化铝厂,氢氧化铝焙烧炉、石灰炉（窑） | 4＃焙烧炉 | 二氧化硫 | 2023-04-18 | 85000 | 143.4 | 35 | 5.8 | 21 | 96.5 | <3 | <3 | 400 | mg/m3 | 否 | 是
2023年5月焦作市修武县重点污染源执法监测 | 中铝中州铝业有限公司 | 铝冶炼 | 铝工业污染物排放标准(GB25465-2010) | （表4、表5）现有和新建企业大气污染物排放浓度限值,氧化铝厂,氢氧化铝焙烧炉、石灰炉（窑） | 4＃焙烧炉 | 颗粒物 | 2023-04-18 | 85000 | 143.4 | 35 | 5.8 | 21 | 96.5 | 0.5 | 0.5 | 50 | mg/m3 | 否 | 是
2023年5月焦作市修武县重点污染源执法监测 | 中铝中州铝业有限公司 | 铝冶炼 | 铝工业污染物排放标准(GB25465-2010) | （表4、表5）现有和新建企业大气污染物排放浓度限值,氧化铝厂,氢氧化铝焙烧炉、石灰炉（窑） | 3#焙烧炉 | 二氧化硫 | 2023-04-18 | 96800 | 141.7 | 30 | 7.3 | 22.6 | 97.8 | <3 | <3 | 400 | mg/m3 | 否 | 是
2023年5月焦作市修武县重点污染源执法监测 | 中铝中州铝业有限公司 | 铝冶炼 | 铝工业污染物排放标准(GB25465-2010) | （表4、表5）现有和新建企业大气污染物排放浓度限值,氧化铝厂,氢氧化铝焙烧炉、石灰炉（窑） | 3#焙烧炉 | 颗粒物 | 2023-04-18 | 96800 | 141.7 | 30 | 7.3 | 22.6 | 97.8 | 0.6 | 0.6 | 50 | mg/m3 | 否 | 是
2023年5月焦作市修武县重点污染源执法监测 | 中铝中州铝业有限公司 | 铝冶炼 | 铝工业污染物排放标准(GB25465-2010) | （表4、表5）现有和新建企业大气污染物排放浓度限值,氧化铝厂,熟料烧成窑 | 7＃熟料窑 | 颗粒物 | 2023-04-20 | 253721 | 198 | 27.2 | 6.69 | 5.3 | 92 | 2.1 | 2.1 | 100 | mg/m3 | 否 | 是
2023年5月焦作市修武县重点污染源执法监测 | 中铝中州铝业有限公司 | 铝冶炼 | 铝工业污染物排放标准(GB25465-2010) | （表4、表5）现有和新建企业大气污染物排放浓度限值,氧化铝厂,熟料烧成窑 | 7＃熟料窑 | 二氧化硫 | 2023-04-20 | 253721 | 198 | 27.2 | 6.69 | 5.3 | 92 | <3 | <3 | 400 | mg/m3 | 否 | 是
2023年5月焦作市修武县重点污染源执法监测 | 河南维科智能矿机有限公司 | 采矿、冶金、建筑专用设备制造 | 大气污染物综合排放标准(GB16297-1996) | （表2）新污染源大气污染物排放限值（1997年1月1日起）,最高允许排放浓度,使用溶剂汽油或其他混合烃类物质 | 机加工废气排放口(DA001) | 非甲烷总烃 | 2023-06-08 | 30596 | 48 | 2.4 |  | 9.2 | 80 | 27.3 | 27.3 | 120 | mg/m3 | 否 | 是
2023年5月焦作市修武县重点污染源执法监测 | 河南维科智能矿机有限公司 | 采矿、冶金、建筑专用设备制造 | 大气污染物综合排放标准(GB16297-1996) | （表2）新污染源大气污染物排放限值（1997年1月1日起）,最高允许排放浓度,通用 | 机加工废气排放口(DA001) | 二甲苯 | 2023-06-08 | 30596 | 48 | 2.4 |  | 9.2 | 80 | 14.5 | 14.5 | 70 | mg/m3 | 否 | 是
2023年5月焦作市修武县重点污染源执法监测 | 河南维科智能矿机有限公司 | 采矿、冶金、建筑专用设备制造 | 大气污染物综合排放标准(GB16297-1996) | （表2）新污染源大气污染物排放限值（1997年1月1日起）,最高允许排放浓度,通用 | 机加工废气排放口(DA001) | 甲苯 | 2023-06-08 | 30596 | 48 | 2.4 |  | 9.2 | 80 | 1.51 | 1.51 | 40 | mg/m3 | 否 | 是

## 废水排放
任务名称 | 企业名称 | 名录类别 | 行业类别 | 执行标准名称 | 执行标准条目名称 | 监测点 | 监测项目 | 监测日期 | 流量(m³/s) | 水温(°C) | 生产负荷(%) | 排放浓度 | 上限 | 单位 | 是否超标 | 是否有评价限值
2023年5月焦作市修武县重点污染源执法监测 | 修武县清源水务有限公司 | 水环境 | 污水处理及其再生利用 | 城镇污水处理厂污染物排放标准[国标](GB18918-2002) | （表1）基本控制项目最高允许排放浓度（日均值）,一级标准（水温＞12℃或≤12℃）,A标准,通用 | 一厂废水总排口 | 总铬 | 2023-06-06 | 0.1565 | 23.5 | 67.6 | <0.03 | 0.1 | mg/L | 否 | 是
2023年5月焦作市修武县重点污染源执法监测 | 修武县清源水务有限公司 | 水环境 | 污水处理及其再生利用 | 城镇污水处理厂污染物排放标准[国标](GB18918-2002) | （表1）基本控制项目最高允许排放浓度（日均值）,一级标准（水温＞12℃或≤12℃）,A标准,2006年1月1日后建设 | 一厂废水总排口 | 总磷（以P计） | 2023-06-06 | 0.1565 | 23.5 | 67.6 | 0.39 | 0.5 | mg/L | 否 | 是
2023年5月焦作市修武县重点污染源执法监测 | 修武县清源水务有限公司 | 水环境 | 污水处理及其再生利用 | 城镇污水处理厂污染物排放标准[国标](GB18918-2002) | （表1）基本控制项目最高允许排放浓度（日均值）,一级标准（水温＞12℃或≤12℃）,A标准,通用 | 一厂废水总排口 | 色度 | 2023-06-06 | 0.1565 | 23.5 | 67.6 | 2 | 30 | 倍 | 否 | 是
2023年5月焦作市修武县重点污染源执法监测 | 修武县清源水务有限公司 | 水环境 | 污水处理及其再生利用 | 城镇污水处理厂污染物排放标准[国标](GB18918-2002) | （表1）基本控制项目最高允许排放浓度（日均值）,一级标准（水温＞12℃或≤12℃）,A标准,通用 | 一厂废水总排口 | 烷基汞 | 2023-06-06 | 0.1565 | 23.5 | 67.6 | <0.000001 | 0 | mg/L | 否 | 是
2023年5月焦作市修武县重点污染源执法监测 | 修武县清源水务有限公司 | 水环境 | 污水处理及其再生利用 | 城镇污水处理厂污染物排放标准[国标](GB18918-2002) | （表1）基本控制项目最高允许排放浓度（日均值）,一级标准（水温＞12℃或≤12℃）,A标准,通用 | 一厂废水总排口 | 阴离子表面活性剂 | 2023-06-06 | 0.1565 | 23.5 | 67.6 | <0.05 | 0.5 | mg/L | 否 | 是
2023年5月焦作市修武县重点污染源执法监测 | 修武县清源水务有限公司 | 水环境 | 污水处理及其再生利用 | 城镇污水处理厂污染物排放标准[国标](GB18918-2002) | （表1）基本控制项目最高允许排放浓度（日均值）,一级标准（水温＞12℃或≤12℃）,A标准,通用 | 一厂废水总排口 | 总砷 | 2023-06-06 | 0.1565 | 23.5 | 67.6 | 0.0026 | 0.1 | mg/L | 否 | 是
2023年5月焦作市修武县重点污染源执法监测 | 修武县清源水务有限公司 | 水环境 | 污水处理及其再生利用 | 城镇污水处理厂污染物排放标准[国标](GB18918-2002) | （表1）基本控制项目最高允许排放浓度（日均值）,一级标准（水温＞12℃或≤12℃）,A标准,通用 | 一厂废水总排口 | 总汞 | 2023-06-06 | 0.1565 | 23.5 | 67.6 | <0.00004 | 0.001 | mg/L | 否 | 是
2023年5月焦作市修武县重点污染源执法监测 | 修武县清源水务有限公司 | 水环境 | 污水处理及其再生利用 | 城镇污水处理厂污染物排放标准[国标](GB18918-2002) | （表1）基本控制项目最高允许排放浓度（日均值）,一级标准（水温＞12℃或≤12℃）,A标准,通用 | 一厂废水总排口 | 化学需氧量 | 2023-06-06 | 0.1565 | 23.5 | 67.6 | 20 | 50 | mg/L | 否 | 是
2023年5月焦作市修武县重点污染源执法监测 | 修武县清源水务有限公司 | 水环境 | 污水处理及其再生利用 | 城镇污水处理厂污染物排放标准[国标](GB18918-2002) | （表1）基本控制项目最高允许排放浓度（日均值）,一级标准（水温＞12℃或≤12℃）,A标准,通用 | 一厂废水总排口 | 总镉 | 2023-06-06 | 0.1565 | 23.5 | 67.6 | 0.0054 | 0.01 | mg/L | 否 | 是
2023年5月焦作市修武县重点污染源执法监测 | 修武县清源水务有限公司 | 水环境 | 污水处理及其再生利用 | 城镇污水处理厂污染物排放标准[国标](GB18918-2002) | （表1）基本控制项目最高允许排放浓度（日均值）,一级标准（水温＞12℃或≤12℃）,A标准,通用 | 一厂废水总排口 | 悬浮物 | 2023-06-06 | 0.1565 | 23.5 | 67.6 | 10 | 10 | mg/L | 否 | 是
2023年5月焦作市修武县重点污染源执法监测 | 修武县清源水务有限公司 | 水环境 | 污水处理及其再生利用 | 城镇污水处理厂污染物排放标准[国标](GB18918-2002) | （表1）基本控制项目最高允许排放浓度（日均值）,一级标准（水温＞12℃或≤12℃）,A标准,通用 | 一厂废水总排口 | 总氮（以N计） | 2023-06-06 | 0.1565 | 23.5 | 67.6 | 5.77 | 15 | mg/L | 否 | 是
2023年5月焦作市修武县重点污染源执法监测 | 修武县清源水务有限公司 | 水环境 | 污水处理及其再生利用 | 城镇污水处理厂污染物排放标准[国标](GB18918-2002) | （表1）基本控制项目最高允许排放浓度（日均值）,一级标准（水温＞12℃或≤12℃）,A标准,通用 | 一厂废水总排口 | 动植物油 | 2023-06-06 | 0.1565 | 23.5 | 67.6 | 0.83 | 1 | mg/L | 否 | 是
2023年5月焦作市修武县重点污染源执法监测 | 修武县清源水务有限公司 | 水环境 | 污水处理及其再生利用 | 城镇污水处理厂污染物排放标准[国标](GB18918-2002) | （表1）基本控制项目最高允许排放浓度（日均值）,一级标准（水温＞12℃或≤12℃）,A标准,通用 | 一厂废水总排口 | pH值 | 2023-06-06 | 0.1565 | 23.5 | 67.6 | 7.6 | 9 | 无量纲 | 否 | 是
2023年5月焦作市修武县重点污染源执法监测 | 修武县清源水务有限公司 | 水环境 | 污水处理及其再生利用 | 城镇污水处理厂污染物排放标准[国标](GB18918-2002) | （表1）基本控制项目最高允许排放浓度（日均值）,一级标准（水温＞12℃或≤12℃）,A标准,通用 | 一厂废水总排口 | 粪大肠菌群数 | 2023-06-06 | 0.1565 | 23.5 | 67.6 | <20 | 1000 | 个/L | 否 | 是
2023年5月焦作市修武县重点污染源执法监测 | 修武县清源水务有限公司 | 水环境 | 污水处理及其再生利用 | 城镇污水处理厂污染物排放标准[国标](GB18918-2002) | （表1）基本控制项目最高允许排放浓度（日均值）,一级标准（水温＞12℃或≤12℃）,A标准,通用 | 一厂废水总排口 | 六价铬 | 2023-06-06 | 0.1565 | 23.5 | 67.6 | <0.004 | 0.05 | mg/L | 否 | 是
2023年5月焦作市修武县重点污染源执法监测 | 修武县清源水务有限公司 | 水环境 | 污水处理及其再生利用 | 城镇污水处理厂污染物排放标准[国标](GB18918-2002) | （表1）基本控制项目最高允许排放浓度（日均值）,一级标准（水温＞12℃或≤12℃）,A标准,通用 | 一厂废水总排口 | 总铅 | 2023-06-06 | 0.1565 | 23.5 | 67.6 | 0.036 | 0.1 | mg/L | 否 | 是
2023年5月焦作市修武县重点污染源执法监测 | 修武县清源水务有限公司 | 水环境 | 污水处理及其再生利用 | 城镇污水处理厂污染物排放标准[国标](GB18918-2002) | （表1）基本控制项目最高允许排放浓度（日均值）,一级标准（水温＞12℃或≤12℃）,A标准,通用 | 一厂废水总排口 | 五日生化需氧量 | 2023-06-06 | 0.1565 | 23.5 | 67.6 | 4.4 | 10 | mg/L | 否 | 是
2023年5月焦作市修武县重点污染源执法监测 | 修武县清源水务有限公司 | 水环境 | 污水处理及其再生利用 | 城镇污水处理厂污染物排放标准[国标](GB18918-2002) | （表1）基本控制项目最高允许排放浓度（日均值）,一级标准（水温＞12℃或≤12℃）,A标准,通用 | 一厂废水总排口 | 石油类 | 2023-06-06 | 0.1565 | 23.5 | 67.6 | 0.62 | 1 | mg/L | 否 | 是
2023年5月焦作市修武县重点污染源执法监测 | 修武县清源水务有限公司 | 水环境 | 污水处理及其再生利用 | 城镇污水处理厂污染物排放标准[国标](GB18918-2002) | （表1）基本控制项目最高允许排放浓度（日均值）,一级标准（水温＞12℃或≤12℃）,A标准,通用 | 一厂废水总排口 | 氨氮（NH3-N） | 2023-06-06 | 0.1565 | 23.5 | 67.6 | 0.893 | 5;8 | mg/L | 否 | 是
2023年5月焦作市修武县重点污染源执法监测 | 修武县清源水务有限公司 | 水环境 | 污水处理及其再生利用 | 城镇污水处理厂污染物排放标准[国标](GB18918-2002) | （表1）基本控制项目最高允许排放浓度（日均值）,一级标准（水温＞12℃或≤12℃）,A标准,通用 | 二厂废水总排口 | 总铬 | 2023-06-06 | 0.1268 | 23.5 | 54.8 | <0.03 | 0.1 | mg/L | 否 | 是
2023年5月焦作市修武县重点污染源执法监测 | 修武县清源水务有限公司 | 水环境 | 污水处理及其再生利用 | 城镇污水处理厂污染物排放标准[国标](GB18918-2002) | （表1）基本控制项目最高允许排放浓度（日均值）,一级标准（水温＞12℃或≤12℃）,A标准,通用 | 二厂废水总排口 | 总铅 | 2023-06-06 | 0.1268 | 23.5 | 54.8 | 0.052 | 0.1 | mg/L | 否 | 是
2023年5月焦作市修武县重点污染源执法监测 | 修武县清源水务有限公司 | 水环境 | 污水处理及其再生利用 | 城镇污水处理厂污染物排放标准[国标](GB18918-2002) | （表1）基本控制项目最高允许排放浓度（日均值）,一级标准（水温＞12℃或≤12℃）,A标准,通用 | 二厂废水总排口 | 动植物油 | 2023-06-06 | 0.1268 | 23.5 | 54.8 | 0.88 | 1 | mg/L | 否 | 是
2023年5月焦作市修武县重点污染源执法监测 | 修武县清源水务有限公司 | 水环境 | 污水处理及其再生利用 | 城镇污水处理厂污染物排放标准[国标](GB18918-2002) | （表1）基本控制项目最高允许排放浓度（日均值）,一级标准（水温＞12℃或≤12℃）,A标准,通用 | 二厂废水总排口 | 烷基汞 | 2023-06-06 | 0.1268 | 23.5 | 54.8 | <0.000001 | 0 | mg/L | 否 | 是
2023年5月焦作市修武县重点污染源执法监测 | 修武县清源水务有限公司 | 水环境 | 污水处理及其再生利用 | 城镇污水处理厂污染物排放标准[国标](GB18918-2002) | （表1）基本控制项目最高允许排放浓度（日均值）,二级标准（水温＞12℃或≤12℃）,通用 | 二厂废水总排口 | 总氮（以N计） | 2023-06-06 | 0.1268 | 23.5 | 54.8 | 8.70 | 15 | mg/L | 否 | 是
2023年5月焦作市修武县重点污染源执法监测 | 修武县清源水务有限公司 | 水环境 | 污水处理及其再生利用 | 城镇污水处理厂污染物排放标准[国标](GB18918-2002) | （表1）基本控制项目最高允许排放浓度（日均值）,一级标准（水温＞12℃或≤12℃）,A标准,通用 | 二厂废水总排口 | 粪大肠菌群数 | 2023-06-06 | 0.1268 | 23.5 | 54.8 | <20 | 1000 | 个/L | 否 | 是
2023年5月焦作市修武县重点污染源执法监测 | 修武县清源水务有限公司 | 水环境 | 污水处理及其再生利用 | 城镇污水处理厂污染物排放标准[国标](GB18918-2002) | （表1）基本控制项目最高允许排放浓度（日均值）,一级标准（水温＞12℃或≤12℃）,A标准,通用 | 二厂废水总排口 | 总镉 | 2023-06-06 | 0.1268 | 23.5 | 54.8 | 0.0066 | 0.01 | mg/L | 否 | 是
2023年5月焦作市修武县重点污染源执法监测 | 修武县清源水务有限公司 | 水环境 | 污水处理及其再生利用 | 城镇污水处理厂污染物排放标准[国标](GB18918-2002) | （表1）基本控制项目最高允许排放浓度（日均值）,一级标准（水温＞12℃或≤12℃）,A标准,通用 | 二厂废水总排口 | 总汞 | 2023-06-06 | 0.1268 | 23.5 | 54.8 | 0.00004 | 0.001 | mg/L | 否 | 是
2023年5月焦作市修武县重点污染源执法监测 | 修武县清源水务有限公司 | 水环境 | 污水处理及其再生利用 | 城镇污水处理厂污染物排放标准[国标](GB18918-2002) | （表1）基本控制项目最高允许排放浓度（日均值）,一级标准（水温＞12℃或≤12℃）,A标准,通用 | 二厂废水总排口 | 阴离子表面活性剂 | 2023-06-06 | 0.1268 | 23.5 | 54.8 | <0.05 | 0.5 | mg/L | 否 | 是
2023年5月焦作市修武县重点污染源执法监测 | 修武县清源水务有限公司 | 水环境 | 污水处理及其再生利用 | 城镇污水处理厂污染物排放标准[国标](GB18918-2002) | （表1）基本控制项目最高允许排放浓度（日均值）,一级标准（水温＞12℃或≤12℃）,A标准,通用 | 二厂废水总排口 | 总砷 | 2023-06-06 | 0.1268 | 23.5 | 54.8 | 0.0015 | 0.1 | mg/L | 否 | 是
2023年5月焦作市修武县重点污染源执法监测 | 修武县清源水务有限公司 | 水环境 | 污水处理及其再生利用 | 城镇污水处理厂污染物排放标准[国标](GB18918-2002) | （表1）基本控制项目最高允许排放浓度（日均值）,一级标准（水温＞12℃或≤12℃）,A标准,通用 | 二厂废水总排口 | pH值 | 2023-06-06 | 0.1268 | 23.5 | 54.8 | 7.4 | 9 | 无量纲 | 否 | 是
2023年5月焦作市修武县重点污染源执法监测 | 修武县清源水务有限公司 | 水环境 | 污水处理及其再生利用 | 城镇污水处理厂污染物排放标准[国标](GB18918-2002) | （表1）基本控制项目最高允许排放浓度（日均值）,一级标准（水温＞12℃或≤12℃）,A标准,通用 | 二厂废水总排口 | 悬浮物 | 2023-06-06 | 0.1268 | 23.5 | 54.8 | 10 | 10 | mg/L | 否 | 是
2023年5月焦作市修武县重点污染源执法监测 | 修武县清源水务有限公司 | 水环境 | 污水处理及其再生利用 | 城镇污水处理厂污染物排放标准[国标](GB18918-2002) | （表1）基本控制项目最高允许排放浓度（日均值）,一级标准（水温＞12℃或≤12℃）,A标准,通用 | 二厂废水总排口 | 石油类 | 2023-06-06 | 0.1268 | 23.5 | 54.8 | 0.76 | 1 | mg/L | 否 | 是
2023年5月焦作市修武县重点污染源执法监测 | 修武县清源水务有限公司 | 水环境 | 污水处理及其再生利用 | 城镇污水处理厂污染物排放标准[国标](GB18918-2002) | （表1）基本控制项目最高允许排放浓度（日均值）,一级标准（水温＞12℃或≤12℃）,A标准,通用 | 二厂废水总排口 | 六价铬 | 2023-06-06 | 0.1268 | 23.5 | 54.8 | <0.04 | 0.05 | mg/L | 否 | 是
2023年5月焦作市修武县重点污染源执法监测 | 修武县清源水务有限公司 | 水环境 | 污水处理及其再生利用 | 城镇污水处理厂污染物排放标准[国标](GB18918-2002) | （表1）基本控制项目最高允许排放浓度（日均值）,一级标准（水温＞12℃或≤12℃）,A标准,通用 | 二厂废水总排口 | 色度 | 2023-06-06 | 0.1268 | 23.5 | 54.8 | 2 | 30 | 倍 | 否 | 是
2023年5月焦作市修武县重点污染源执法监测 | 修武县清源水务有限公司 | 水环境 | 污水处理及其再生利用 | 城镇污水处理厂污染物排放标准[国标](GB18918-2002) | （表1）基本控制项目最高允许排放浓度（日均值）,一级标准（水温＞12℃或≤12℃）,A标准,2006年1月1日后建设 | 二厂废水总排口 | 总磷（以P计） | 2023-06-06 | 0.1268 | 23.5 | 54.8 | 0.40 | 0.5 | mg/L | 否 | 是
2023年5月焦作市修武县重点污染源执法监测 | 修武县清源水务有限公司 | 水环境 | 污水处理及其再生利用 | 城镇污水处理厂污染物排放标准[国标](GB18918-2002) | （表1）基本控制项目最高允许排放浓度（日均值）,一级标准（水温＞12℃或≤12℃）,A标准,通用 | 二厂废水总排口 | 五日生化需氧量 | 2023-06-06 | 0.1268 | 23.5 | 54.8 | 5.3 | 10 | mg/L | 否 | 是
2023年5月焦作市修武县重点污染源执法监测 | 修武县清源水务有限公司 | 水环境 | 污水处理及其再生利用 | 城镇污水处理厂污染物排放标准[国标](GB18918-2002) | （表1）基本控制项目最高允许排放浓度（日均值）,一级标准（水温＞12℃或≤12℃）,A标准,通用 | 二厂废水总排口 | 氨氮（NH3-N） | 2023-06-06 | 0.1268 | 23.5 | 54.8 | 0.752 | 5;8 | mg/L | 否 | 是
2023年5月焦作市修武县重点污染源执法监测 | 修武县清源水务有限公司 | 水环境 | 污水处理及其再生利用 | 城镇污水处理厂污染物排放标准[国标](GB18918-2002) | （表1）基本控制项目最高允许排放浓度（日均值）,一级标准（水温＞12℃或≤12℃）,A标准,通用 | 二厂废水总排口 | 化学需氧量 | 2023-06-06 | 0.1268 | 23.5 | 54.8 | 21 | 50 | mg/L | 否 | 是