## 废气排放
任务名称 | 企业名称 | 名录类别 | 行业类别 | 执行标准名称 | 执行标准条目名称 | 监测点 | 监测项目 | 监测日期 | 流量(m³/h) | 温度(°C) | 湿度(%) | 含氧量(%) | 流速(m/s) | 生产负荷(%) | 实测浓度 | 折算浓度 | 上限 | 单位 | 是否超标 | 是否有评价限值
2023年11月焦作市修武县重点污染源执法监测 | 焦作市绿鑫城发有限公司 | 大气环境 | 生物质能发电-生活垃圾焚烧发电 | 生活垃圾焚烧污染控制标准(GB18485-2014) | （表4）生活垃圾焚烧排放烟气中污染物限值,1小时均值 | 2号焚烧炉 | 颗粒物 | 2023-09-22 | 144000 | 186.4 | 30 | 6.8 | 13 | 80 | 1.5 | 1.1 | 30 | mg/m3 | 否 | 是
2023年11月焦作市修武县重点污染源执法监测 | 焦作市绿鑫城发有限公司 | 大气环境 | 生物质能发电-生活垃圾焚烧发电 | 生活垃圾焚烧污染控制标准(GB18485-2014) | （表4）生活垃圾焚烧排放烟气中污染物限值,1小时均值 | 2号焚烧炉 | 二氧化硫 | 2023-09-22 | 144000 | 186.4 | 30 | 6.8 | 13 | 80 | 29 | 20 | 100 | mg/m3 | 否 | 是
2023年11月焦作市修武县重点污染源执法监测 | 焦作市绿鑫城发有限公司 | 大气环境 | 生物质能发电-生活垃圾焚烧发电 | 生活垃圾焚烧污染控制标准(GB18485-2014) | （表4）生活垃圾焚烧排放烟气中污染物限值,1小时均值 | 2号焚烧炉 | 氮氧化物 | 2023-09-22 | 144000 | 186.4 | 30 | 6.8 | 13 | 80 | 74 | 52 | 300 | mg/m3 | 否 | 是
2023年11月焦作市修武县重点污染源执法监测 | 焦作市绿鑫城发有限公司 | 大气环境 | 生物质能发电-生活垃圾焚烧发电 | 生活垃圾焚烧污染控制标准(GB18485-2014) | （表4）生活垃圾焚烧排放烟气中污染物限值,1小时均值 | 1号焚烧炉 | 二氧化硫 | 2023-09-22 | 128000 | 175.9 | 30 | 6.6 | 14.3 | 80 | 21 | 15 | 100 | mg/m3 | 否 | 是
2023年11月焦作市修武县重点污染源执法监测 | 焦作市绿鑫城发有限公司 | 大气环境 | 生物质能发电-生活垃圾焚烧发电 | 生活垃圾焚烧污染控制标准(GB18485-2014) | （表4）生活垃圾焚烧排放烟气中污染物限值,1小时均值 | 1号焚烧炉 | 氮氧化物 | 2023-09-22 | 128000 | 175.9 | 30 | 6.6 | 14.3 | 80 | 104 | 72 | 300 | mg/m3 | 否 | 是
2023年11月焦作市修武县重点污染源执法监测 | 焦作市绿鑫城发有限公司 | 大气环境 | 生物质能发电-生活垃圾焚烧发电 | 生活垃圾焚烧污染控制标准(GB18485-2014) | （表4）生活垃圾焚烧排放烟气中污染物限值,1小时均值 | 1号焚烧炉 | 颗粒物 | 2023-09-22 | 128000 | 175.9 | 30 | 6.6 | 14.3 | 80 | 6.1 | 4.2 | 30 | mg/m3 | 否 | 是
2023年11月焦作市修武县重点污染源执法监测 | 焦作坚固水泥有限公司水泥一厂 | 大气环境 | 水泥制造 | 水泥工业大气污染物排放标准(DB41 1953—2020) | 大气污染物排放限值 | 窑头(DA001) | 颗粒物 | 2023-09-20 | 215000 | 102.3 | 1 |  | 12.1 | 85 | 1.1 | 1.1 | 10 | mg/m3 | 否 | 是
2023年11月焦作市修武县重点污染源执法监测 | 焦作坚固水泥有限公司水泥一厂 | 大气环境 | 水泥制造 | 水泥工业大气污染物排放标准(DB41 1953—2020) | 大气污染物排放限值 | 窑磨收尘(DA001) | 二氧化硫 | 2023-09-20 | 369000 | 94.8 | 14 | 7 | 14.4 | 85 | <3 | <3 | 35 | mg/m3 | 否 | 是
2023年11月焦作市修武县重点污染源执法监测 | 焦作坚固水泥有限公司水泥一厂 | 大气环境 | 水泥制造 | 水泥工业大气污染物排放标准(DB41 1953—2020) | 大气污染物排放限值 | 窑磨收尘(DA001) | 颗粒物 | 2023-09-20 | 369000 | 94.8 | 14 | 7 | 14.4 | 85 | <1 | <1 | 10 | mg/m3 | 否 | 是
2023年11月焦作市修武县重点污染源执法监测 | 焦作坚固水泥有限公司水泥一厂 | 大气环境 | 水泥制造 | 水泥工业大气污染物排放标准(DB41 1953—2020) | 大气污染物排放限值 | 窑磨收尘(DA001) | 氮氧化物 | 2023-09-20 | 369000 | 94.8 | 14 | 7 | 14.4 | 85 | 94 | 87 | 100 | mg/m3 | 否 | 是