## 废水排放
任务名称 | 企业名称 | 行业类别 | 执行标准名称 | 执行标准条目名称 | 监测点 | 监测项目 | 监测日期 | 流量(m³/s) | 水温(°C) | 生产负荷(%) | 排放浓度 | 上限 | 单位 | 是否超标 | 是否有评价限值
2024年6月焦作市修武县重点污染源执法监测 | 修武县清源水务有限公司 | 污水处理及其再生利用 | 城镇污水处理厂污染物排放标准[国标](GB18918-2002) | （表1）基本控制项目最高允许排放浓度（日均值）,一级标准（水温＞12℃或≤12℃）,A标准,通用 | 一厂废水总排口 | 总铬 | 2024-06-19 | 0.124 | 26 | 72 | <0.03 | 0.1 | mg/L | 否 | 是
2024年6月焦作市修武县重点污染源执法监测 | 修武县清源水务有限公司 | 污水处理及其再生利用 | 城镇污水处理厂污染物排放标准[国标](GB18918-2002) | （表1）基本控制项目最高允许排放浓度（日均值）,一级标准（水温＞12℃或≤12℃）,A标准,2006年1月1日后建设 | 一厂废水总排口 | 总磷（以P计） | 2024-06-19 | 0.124 | 26 | 72 | 0.16 | 0.5 | mg/L | 否 | 是
2024年6月焦作市修武县重点污染源执法监测 | 修武县清源水务有限公司 | 污水处理及其再生利用 | 城镇污水处理厂污染物排放标准[国标](GB18918-2002) | （表1）基本控制项目最高允许排放浓度（日均值）,一级标准（水温＞12℃或≤12℃）,A标准,通用 | 一厂废水总排口 | 色度 | 2024-06-19 | 0.124 | 26 | 72 | 2 | 30 | 倍 | 否 | 是
2024年6月焦作市修武县重点污染源执法监测 | 修武县清源水务有限公司 | 污水处理及其再生利用 | 城镇污水处理厂污染物排放标准[国标](GB18918-2002) | （表1）基本控制项目最高允许排放浓度（日均值）,一级标准（水温＞12℃或≤12℃）,A标准,通用 | 一厂废水总排口 | 烷基汞 | 2024-06-19 | 0.124 | 26 | 72 | 0 | 0 | mg/L | 否 | 是
2024年6月焦作市修武县重点污染源执法监测 | 修武县清源水务有限公司 | 污水处理及其再生利用 | 城镇污水处理厂污染物排放标准[国标](GB18918-2002) | （表1）基本控制项目最高允许排放浓度（日均值）,一级标准（水温＞12℃或≤12℃）,A标准,通用 | 一厂废水总排口 | 阴离子表面活性剂 | 2024-06-19 | 0.124 | 26 | 72 | 0.085 | 0.5 | mg/L | 否 | 是
2024年6月焦作市修武县重点污染源执法监测 | 修武县清源水务有限公司 | 污水处理及其再生利用 | 城镇污水处理厂污染物排放标准[国标](GB18918-2002) | （表1）基本控制项目最高允许排放浓度（日均值）,一级标准（水温＞12℃或≤12℃）,A标准,通用 | 一厂废水总排口 | 总砷 | 2024-06-19 | 0.124 | 26 | 72 | <0.0003 | 0.1 | mg/L | 否 | 是
2024年6月焦作市修武县重点污染源执法监测 | 修武县清源水务有限公司 | 污水处理及其再生利用 | 城镇污水处理厂污染物排放标准[国标](GB18918-2002) | （表1）基本控制项目最高允许排放浓度（日均值）,一级标准（水温＞12℃或≤12℃）,A标准,通用 | 一厂废水总排口 | 总汞 | 2024-06-19 | 0.124 | 26 | 72 | 0.00007 | 0.001 | mg/L | 否 | 是
2024年6月焦作市修武县重点污染源执法监测 | 修武县清源水务有限公司 | 污水处理及其再生利用 | 城镇污水处理厂污染物排放标准[国标](GB18918-2002) | （表1）基本控制项目最高允许排放浓度（日均值）,一级标准（水温＞12℃或≤12℃）,A标准,通用 | 一厂废水总排口 | 化学需氧量 | 2024-06-19 | 0.124 | 26 | 72 | 19 | 50 | mg/L | 否 | 是
2024年6月焦作市修武县重点污染源执法监测 | 修武县清源水务有限公司 | 污水处理及其再生利用 | 城镇污水处理厂污染物排放标准[国标](GB18918-2002) | （表1）基本控制项目最高允许排放浓度（日均值）,一级标准（水温＞12℃或≤12℃）,A标准,通用 | 一厂废水总排口 | 总镉 | 2024-06-19 | 0.124 | 26 | 72 | 0.0062 | 0.01 | mg/L | 否 | 是
2024年6月焦作市修武县重点污染源执法监测 | 修武县清源水务有限公司 | 污水处理及其再生利用 | 城镇污水处理厂污染物排放标准[国标](GB18918-2002) | （表1）基本控制项目最高允许排放浓度（日均值）,一级标准（水温＞12℃或≤12℃）,A标准,通用 | 一厂废水总排口 | 悬浮物 | 2024-06-19 | 0.124 | 26 | 72 | 10 | 10 | mg/L | 否 | 是
2024年6月焦作市修武县重点污染源执法监测 | 修武县清源水务有限公司 | 污水处理及其再生利用 | 城镇污水处理厂污染物排放标准[国标](GB18918-2002) | （表1）基本控制项目最高允许排放浓度（日均值）,一级标准（水温＞12℃或≤12℃）,A标准,通用 | 一厂废水总排口 | 总氮（以N计） | 2024-06-19 | 0.124 | 26 | 72 | 5.22 | 15 | mg/L | 否 | 是
2024年6月焦作市修武县重点污染源执法监测 | 修武县清源水务有限公司 | 污水处理及其再生利用 | 城镇污水处理厂污染物排放标准[国标](GB18918-2002) | （表1）基本控制项目最高允许排放浓度（日均值）,一级标准（水温＞12℃或≤12℃）,A标准,通用 | 一厂废水总排口 | 动植物油 | 2024-06-19 | 0.124 | 26 | 72 | 0.56 | 1 | mg/L | 否 | 是
2024年6月焦作市修武县重点污染源执法监测 | 修武县清源水务有限公司 | 污水处理及其再生利用 | 城镇污水处理厂污染物排放标准[国标](GB18918-2002) | （表1）基本控制项目最高允许排放浓度（日均值）,一级标准（水温＞12℃或≤12℃）,A标准,通用 | 一厂废水总排口 | pH值 | 2024-06-19 | 0.124 | 26 | 72 | 7.7 | 9 | 无量纲 | 否 | 是
2024年6月焦作市修武县重点污染源执法监测 | 修武县清源水务有限公司 | 污水处理及其再生利用 | 城镇污水处理厂污染物排放标准[国标](GB18918-2002) | （表1）基本控制项目最高允许排放浓度（日均值）,一级标准（水温＞12℃或≤12℃）,A标准,通用 | 一厂废水总排口 | 粪大肠菌群数 | 2024-06-19 | 0.124 | 26 | 72 | 77 | 1000 | 个/L | 否 | 是
2024年6月焦作市修武县重点污染源执法监测 | 修武县清源水务有限公司 | 污水处理及其再生利用 | 城镇污水处理厂污染物排放标准[国标](GB18918-2002) | （表1）基本控制项目最高允许排放浓度（日均值）,一级标准（水温＞12℃或≤12℃）,A标准,通用 | 一厂废水总排口 | 六价铬 | 2024-06-19 | 0.124 | 26 | 72 | <0.004 | 0.05 | mg/L | 否 | 是
2024年6月焦作市修武县重点污染源执法监测 | 修武县清源水务有限公司 | 污水处理及其再生利用 | 城镇污水处理厂污染物排放标准[国标](GB18918-2002) | （表1）基本控制项目最高允许排放浓度（日均值）,一级标准（水温＞12℃或≤12℃）,A标准,通用 | 一厂废水总排口 | 总铅 | 2024-06-19 | 0.124 | 26 | 72 | 0.039 | 0.1 | mg/L | 否 | 是
2024年6月焦作市修武县重点污染源执法监测 | 修武县清源水务有限公司 | 污水处理及其再生利用 | 城镇污水处理厂污染物排放标准[国标](GB18918-2002) | （表1）基本控制项目最高允许排放浓度（日均值）,一级标准（水温＞12℃或≤12℃）,A标准,通用 | 一厂废水总排口 | 五日生化需氧量（BOD5） | 2024-06-19 | 0.124 | 26 | 72 | 5.3 | 10 | mg/L | 否 | 是
2024年6月焦作市修武县重点污染源执法监测 | 修武县清源水务有限公司 | 污水处理及其再生利用 | 城镇污水处理厂污染物排放标准[国标](GB18918-2002) | （表1）基本控制项目最高允许排放浓度（日均值）,一级标准（水温＞12℃或≤12℃）,A标准,通用 | 一厂废水总排口 | 石油类 | 2024-06-19 | 0.124 | 26 | 72 | 0.39 | 1 | mg/L | 否 | 是
2024年6月焦作市修武县重点污染源执法监测 | 修武县清源水务有限公司 | 污水处理及其再生利用 | 城镇污水处理厂污染物排放标准[国标](GB18918-2002) | （表1）基本控制项目最高允许排放浓度（日均值）,一级标准（水温＞12℃或≤12℃）,A标准,通用 | 一厂废水总排口 | 氨氮（NH3-N） | 2024-06-19 | 0.124 | 26 | 72 | 3.94 | 5;8 | mg/L | 否 | 是
2024年6月焦作市修武县重点污染源执法监测 | 修武县清源水务有限公司 | 污水处理及其再生利用 | 城镇污水处理厂污染物排放标准[国标](GB18918-2002) | （表1）基本控制项目最高允许排放浓度（日均值）,一级标准（水温＞12℃或≤12℃）,A标准,通用 | 二厂废水总排口 | 总铬 | 2024-06-19 | 0.0984 | 26.1 | 51 | <0.03 | 0.1 | mg/L | 否 | 是
2024年6月焦作市修武县重点污染源执法监测 | 修武县清源水务有限公司 | 污水处理及其再生利用 | 城镇污水处理厂污染物排放标准[国标](GB18918-2002) | （表1）基本控制项目最高允许排放浓度（日均值）,一级标准（水温＞12℃或≤12℃）,A标准,通用 | 二厂废水总排口 | 总铅 | 2024-06-19 | 0.0984 | 26.1 | 51 | 0.048 | 0.1 | mg/L | 否 | 是
2024年6月焦作市修武县重点污染源执法监测 | 修武县清源水务有限公司 | 污水处理及其再生利用 | 城镇污水处理厂污染物排放标准[国标](GB18918-2002) | （表1）基本控制项目最高允许排放浓度（日均值）,一级标准（水温＞12℃或≤12℃）,A标准,通用 | 二厂废水总排口 | 动植物油 | 2024-06-19 | 0.0984 | 26.1 | 51 | 0.79 | 1 | mg/L | 否 | 是
2024年6月焦作市修武县重点污染源执法监测 | 修武县清源水务有限公司 | 污水处理及其再生利用 | 城镇污水处理厂污染物排放标准[国标](GB18918-2002) | （表1）基本控制项目最高允许排放浓度（日均值）,一级标准（水温＞12℃或≤12℃）,A标准,通用 | 二厂废水总排口 | 烷基汞 | 2024-06-19 | 0.0984 | 26.1 | 51 | 0 | 0 | mg/L | 否 | 是
2024年6月焦作市修武县重点污染源执法监测 | 修武县清源水务有限公司 | 污水处理及其再生利用 | 城镇污水处理厂污染物排放标准[国标](GB18918-2002) | （表1）基本控制项目最高允许排放浓度（日均值）,二级标准（水温＞12℃或≤12℃）,通用 | 二厂废水总排口 | 总氮（以N计） | 2024-06-19 | 0.0984 | 26.1 | 51 | 7.95 | 15 | mg/L | 否 | 是
2024年6月焦作市修武县重点污染源执法监测 | 修武县清源水务有限公司 | 污水处理及其再生利用 | 城镇污水处理厂污染物排放标准[国标](GB18918-2002) | （表1）基本控制项目最高允许排放浓度（日均值）,一级标准（水温＞12℃或≤12℃）,A标准,通用 | 二厂废水总排口 | 粪大肠菌群数 | 2024-06-19 | 0.0984 | 26.1 | 51 | 77 | 1000 | 个/L | 否 | 是
2024年6月焦作市修武县重点污染源执法监测 | 修武县清源水务有限公司 | 污水处理及其再生利用 | 城镇污水处理厂污染物排放标准[国标](GB18918-2002) | （表1）基本控制项目最高允许排放浓度（日均值）,一级标准（水温＞12℃或≤12℃）,A标准,通用 | 二厂废水总排口 | 总镉 | 2024-06-19 | 0.0984 | 26.1 | 51 | 0.0062 | 0.01 | mg/L | 否 | 是
2024年6月焦作市修武县重点污染源执法监测 | 修武县清源水务有限公司 | 污水处理及其再生利用 | 城镇污水处理厂污染物排放标准[国标](GB18918-2002) | （表1）基本控制项目最高允许排放浓度（日均值）,一级标准（水温＞12℃或≤12℃）,A标准,通用 | 二厂废水总排口 | 总汞 | 2024-06-19 | 0.0984 | 26.1 | 51 | 0.00004 | 0.001 | mg/L | 否 | 是
2024年6月焦作市修武县重点污染源执法监测 | 修武县清源水务有限公司 | 污水处理及其再生利用 | 城镇污水处理厂污染物排放标准[国标](GB18918-2002) | （表1）基本控制项目最高允许排放浓度（日均值）,一级标准（水温＞12℃或≤12℃）,A标准,通用 | 二厂废水总排口 | 阴离子表面活性剂 | 2024-06-19 | 0.0984 | 26.1 | 51 | 0.072 | 0.5 | mg/L | 否 | 是
2024年6月焦作市修武县重点污染源执法监测 | 修武县清源水务有限公司 | 污水处理及其再生利用 | 城镇污水处理厂污染物排放标准[国标](GB18918-2002) | （表1）基本控制项目最高允许排放浓度（日均值）,一级标准（水温＞12℃或≤12℃）,A标准,通用 | 二厂废水总排口 | 总砷 | 2024-06-19 | 0.0984 | 26.1 | 51 | <0.0003 | 0.1 | mg/L | 否 | 是
2024年6月焦作市修武县重点污染源执法监测 | 修武县清源水务有限公司 | 污水处理及其再生利用 | 城镇污水处理厂污染物排放标准[国标](GB18918-2002) | （表1）基本控制项目最高允许排放浓度（日均值）,一级标准（水温＞12℃或≤12℃）,A标准,通用 | 二厂废水总排口 | pH值 | 2024-06-19 | 0.0984 | 26.1 | 51 | 7.5 | 9 | 无量纲 | 否 | 是
2024年6月焦作市修武县重点污染源执法监测 | 修武县清源水务有限公司 | 污水处理及其再生利用 | 城镇污水处理厂污染物排放标准[国标](GB18918-2002) | （表1）基本控制项目最高允许排放浓度（日均值）,一级标准（水温＞12℃或≤12℃）,A标准,通用 | 二厂废水总排口 | 悬浮物 | 2024-06-19 | 0.0984 | 26.1 | 51 | 10 | 10 | mg/L | 否 | 是
2024年6月焦作市修武县重点污染源执法监测 | 修武县清源水务有限公司 | 污水处理及其再生利用 | 城镇污水处理厂污染物排放标准[国标](GB18918-2002) | （表1）基本控制项目最高允许排放浓度（日均值）,一级标准（水温＞12℃或≤12℃）,A标准,通用 | 二厂废水总排口 | 石油类 | 2024-06-19 | 0.0984 | 26.1 | 51 | 0.55 | 1 | mg/L | 否 | 是
2024年6月焦作市修武县重点污染源执法监测 | 修武县清源水务有限公司 | 污水处理及其再生利用 | 城镇污水处理厂污染物排放标准[国标](GB18918-2002) | （表1）基本控制项目最高允许排放浓度（日均值）,一级标准（水温＞12℃或≤12℃）,A标准,通用 | 二厂废水总排口 | 六价铬 | 2024-06-19 | 0.0984 | 26.1 | 51 | <0.004 | 0.05 | mg/L | 否 | 是
2024年6月焦作市修武县重点污染源执法监测 | 修武县清源水务有限公司 | 污水处理及其再生利用 | 城镇污水处理厂污染物排放标准[国标](GB18918-2002) | （表1）基本控制项目最高允许排放浓度（日均值）,一级标准（水温＞12℃或≤12℃）,A标准,通用 | 二厂废水总排口 | 色度 | 2024-06-19 | 0.0984 | 26.1 | 51 | 2 | 30 | 倍 | 否 | 是
2024年6月焦作市修武县重点污染源执法监测 | 修武县清源水务有限公司 | 污水处理及其再生利用 | 城镇污水处理厂污染物排放标准[国标](GB18918-2002) | （表1）基本控制项目最高允许排放浓度（日均值）,一级标准（水温＞12℃或≤12℃）,A标准,2006年1月1日后建设 | 二厂废水总排口 | 总磷（以P计） | 2024-06-19 | 0.0984 | 26.1 | 51 | 0.45 | 0.5 | mg/L | 否 | 是
2024年6月焦作市修武县重点污染源执法监测 | 修武县清源水务有限公司 | 污水处理及其再生利用 | 城镇污水处理厂污染物排放标准[国标](GB18918-2002) | （表1）基本控制项目最高允许排放浓度（日均值）,一级标准（水温＞12℃或≤12℃）,A标准,通用 | 二厂废水总排口 | 五日生化需氧量（BOD5） | 2024-06-19 | 0.0984 | 26.1 | 51 | 6.4 | 10 | mg/L | 否 | 是
2024年6月焦作市修武县重点污染源执法监测 | 修武县清源水务有限公司 | 污水处理及其再生利用 | 城镇污水处理厂污染物排放标准[国标](GB18918-2002) | （表1）基本控制项目最高允许排放浓度（日均值）,一级标准（水温＞12℃或≤12℃）,A标准,通用 | 二厂废水总排口 | 氨氮（NH3-N） | 2024-06-19 | 0.0984 | 26.1 | 51 | 0.441 | 5;8 | mg/L | 否 | 是
2024年6月焦作市修武县重点污染源执法监测 | 修武县清源水务有限公司 | 污水处理及其再生利用 | 城镇污水处理厂污染物排放标准[国标](GB18918-2002) | （表1）基本控制项目最高允许排放浓度（日均值）,一级标准（水温＞12℃或≤12℃）,A标准,通用 | 二厂废水总排口 | 化学需氧量 | 2024-06-19 | 0.0984 | 26.1 | 51 | 16 | 50 | mg/L | 否 | 是